## 产品需求任务确认书
深圳数联天下智能科技有限公司
产品需求任务确认书
需求确认 | 详细内容
需求来源 | ■儿童场景 □养老场景 □美业场景□酒店场景□全屋场景
数据需求 | 原始数据：运动量、步数、睡眠、心率、区角定位数据、手环Mac
产品使用场景 | 幼儿在幼儿园佩戴手环，实时测量幼儿运动量、步数、睡眠、心率、区角定位数据。
品牌/供应商 | \
产品名称 | 米越心率手环
产品型号 | MEBD121-1
产品外观
供电方式 | 纽扣电池供电
通讯方式 | □WIFI□RJ45■BLE□ZigBee3.0□ZigBee2.1□RS232□LORA□Andriod□433□Zwave□485□电力猫□NB-IOT□4G□GPRS□其他
接入方式 | □直联云■云对云□BLE□标准模块□局域网□定制化
数据可获取数据、服务 | 原始数据：运动量、步数、睡眠、心率、区角定位数据、手环Mac
场景方案配置建议 | 每个幼儿一个
主要功能 | 材质：主体：PC/ABS；腕带：TPE(均为食品级) 尺寸：主体厚度：8.6mm；最宽处：28mm 腕带长度：187mm；腕带厚度：2.3mm； 可佩戴手腕周长：110-160mm 佩戴方式：日子扣 显示屏：无 指示灯：红色LED+绿色LED 防水等级：符合IEC 60529标准的IP67防护等级(最长30分 钟可达1米的最大深度) 供电方式：锂电池 电池电量：80mAh 输入电压：3.7V 充电：支持 心率监测：支持（可配置间隔与时间） 通讯性能 OnLE信号(2.4G)：室内：10-15米；室外空旷：20-30米 低频信号(125K)：通讯距离受发射端影响。 (与场景标签0-30cm，与场景信标0-3m) NFC信号(13.56M)(可选)：通讯距离<=1cm 正常工作时长：30天(校园场景) 正常待机时长：90天 工作环境温度：-10℃至45℃ 储存环境温度：5℃至35℃ 相对湿度：20%至85%
场景联动要求 | \
身份识别/交互方式 | \
质量标准 | \
安装方式/使用条件 | \
其他 | \
备注
确认人： 确认日期：