## 封面
深圳数联天下智能科技有限公司
智能跳绳测试报告
文档编号:TEST-FG-00282
| 项目编号: | 引进产品
| 所属事业部: | 产品管理部
| 制作： | 柯贤送
| 审核： | 程小明
| 评审会签： | 柯贤送
| 批准： | 庞振平
| 日期： | 2022-04-27

## 履历表
软件内部版本号 | 软件受控版本号 | 变更日期 | 变更原因 | 变更内容 | 备注（问题）

## 测试结果
深圳数联天下智能科技有限公司
智能跳绳测试报告
文档编号:TEST-FG-00282
项目名称：智能跳绳 |  |  | 项目编号：引进项目 |  | 测试样品：1对智能哑铃 |  |  | 测试温度：25~27℃ 45~60%RH
通信协议：蓝牙 |  |  | 供应商：桂林市晶瑞传感器技术有限公司 |  | 设备型号：KYTO2108 |  |  | 测试地点：1501
测试环境：正式环境 |  |  | APP | KYTO GRIT |  |  | APP：V1.0.0
测试日期：4.24~4.27 |  |  | 测试人：柯贤送 |  | 审核：程小明 |  |  | 批准：庞振平
测试范围 | [8 empty] | 判定
1 | 外观结构 | [7 empty] | Passed
2 | 功耗/电池 | [7 empty] | Passed
3 | 显示屏/蜂鸣器/按键 | [7 empty] | Warning
4 | 基本功能 | [7 empty] | Passed
5 | 操作逻辑 | [7 empty] | Warning
6 | APP | [7 empty] | Passed
7 | 异常测试 | [7 empty] | Passed
8 | 稳定性测试 | [7 empty] | Passed
9 | 准确性测试 | [7 empty] | Passed
测试工具
1
2
问题点汇总：
序号 | 严重等级 | 问题描述 |  |  |  | 问题处理 |  |  | 结论
1 | C | 智能跳绳正面180°范围内小幅度（如10°左右）转动可以计数 | [6 empty] | Warning
2 | C | 充电时长超过3小时，与标称45分钟不符（冲电电流小于0.1A） | [6 empty] | Warning
判定结果：Pass
备注： 1.说明书上的APP二维码是微云网盘链接，不易使用，APP版本低 2.设备端不能修改计时和计数模式的时间和次数，需要在APP端配合修改和同步 3.APP端可以同时设置计时和计数模式（如1分钟和200次） 4.APP端数据显示需要先点击右上方的刷新按钮 5.设备端需要长按按钮开始训练，转动跳绳不能自动开始 6.倒计时结束后跳绳有效

## WIFI射频指标 (hidden)
WIFI指标测试用例详细说明
Statistic |  | OK |  | 项目名称： |  | 项目编号： | 测试样品： | 测试温度： |  | 测试地点：
|  | NG |  | 硬件版本： |  | MCU版本： | WIFI版本： | Android app： |  | IOS app：
|  | Total |  | 测试环境： |  | 测试人： | 测试日期： | 审核： |  | 批准：
测试预置：
序号 | 测试类别 | 测试用例编号 | 级别 | 测试项目 | 前置 | 测试步骤 | 期望结果 | 测试工具 | A样
[9 empty] | 测试数据 | 测试结果 | 测试方式 | 备注
1 | WIFI性能指标 |  |  | 传导发射功率 |  | IEEE802.11b 第1信道 (2412MHz) | 实测值与最大设定值的偏差小于3 dBm（要考虑线损及插入损耗） |  | dBm
2 | [5 empty] | IEEE802.11b 第7信道 (2442MHz) |  |  | dBm
3 | [5 empty] | IEEE802.11b 第13信道 (2472MHz) |  |  | dBm
4 | [5 empty] | IEEE802.11g 第1信道 (2412MHz) |  |  | dBm
5 | [5 empty] | IEEE802.11g 第7信道 (2442MHz) |  |  | dBm
6 | [5 empty] | IEEE802.11g 第13信道 (2472MHz) |  |  | dBm
7 | [5 empty] | IEEE802.11n 第1信道 (2412MHz) |  |  | dBm
8 | [5 empty] | IEEE802.11n 第7信道 (2442MHz) |  |  | dBm
9 | [5 empty] | IEEE802.11n 第13信道 (2472MHz) |  |  | dBm
10 |  |  |  | 传导发射EVM |  | IEEE802.11b 第1信道 (2412MHz) | -10dB~-45dB |  | dB
11 | [5 empty] | IEEE802.11b 第7信道 (2442MHz) |  |  | dB
12 | [5 empty] | IEEE802.11b 第13信道 (2472MHz) |  |  | dB
13 | [5 empty] | IEEE802.11g 第1信道 (2412MHz) | -25dB~-45dB |  | dB
14 | [5 empty] | IEEE802.11g 第7信道 (2442MHz) |  |  | dB
15 | [5 empty] | IEEE802.11g 第13信道 (2472MHz) |  |  | dB
16 | [5 empty] | IEEE802.11n 第1信道 (2412MHz) | -27dB~-45dB |  | dB
17 | [5 empty] | IEEE802.11n 第7信道 (2442MHz) |  |  | dB
18 | [5 empty] | IEEE802.11n 第13信道 (2472MHz) |  |  | dB
19 |  |  |  | 频偏 |  | IEEE802.11g 第1信道 (2412MHz) | 频偏小于50KHz |  | KHz
20 | [5 empty] | IEEE802.11g 第7信道 (2442MHz) |  |  | KHz
21 | [5 empty] | IEEE802.11g 第13信道 (2472MHz) |  |  | KHz
22 |  |  |  | 接收灵敏度 |  | IEEE802.11b 第1信道 (2412MHz) | 与芯片规格书中的值偏差在5~10dBm之内 |  | dBm
23 | [5 empty] | IEEE802.11b 第7信道 (2442MHz) |  |  | dBm
24 | [5 empty] | IEEE802.11b 第13信道 (2472MHz) |  |  | dBm
25 | [5 empty] | IEEE802.11g 第1信道 (2412MHz) |  |  | dBm
26 | [5 empty] | IEEE802.11g 第7信道 (2442MHz) |  |  | dBm
27 | [5 empty] | IEEE802.11g 第13信道 (2472MHz) |  |  | dBm
28 | [5 empty] | IEEE802.11n 第1信道 (2412MHz) |  |  | dBm
29 | [5 empty] | IEEE802.11n 第7信道 (2442MHz) |  |  | dBm
30 | [5 empty] | IEEE802.11n 第13信道 (2472MHz) |  |  | dBm
31 |  |  |  | 天线S11参数 |  | 2.4GHz | 在2.4GHz~2.5GHz S11<-10dB |  | dB
32 | [5 empty] | 2.45GHz |  |  | dB
33 | [5 empty] | 2.5GHz |  |  | dB
34 |  |  |  | 与手机（型号： )可靠传输距离（PER<5%) |  | 第一信道 | 2.WiFi模块空旷地带至少50m |  | m
[6 empty] | 中间信道 |  |  | m
[6 empty] | 最高信道 |  |  | m
|  |  |  | 与笔记本电脑（型号： ）可靠传输距（PER<5%) |  | 第一信道 | 2.WiFi模块空旷地带至少50m |  | m
[6 empty] | 中间信道 |  |  | m
[6 empty] | 最高信道 |  |  | m

## 基本功能
基本功能测试报告
报告编号：TEST-FG-00282
项目名称：智能跳绳 |  | 项目编号:引进项目 |  | 测试样品：智能跳绳 | 测试温度：25~27℃ 45~60%RH |  | 测试地点：1501
通信协议：蓝牙4.0 |  | 型号：KYTO2108 |  | APP：KYTO GRIT | 供应商：东莞市康都电子制造有限公司 |  | APP版本：V1.0.0
官网：http://www.kyto.com.cn/ |  | 测试日期：4.24~4.27 |  | 测试人：柯贤送 | 审核：程小明 |  | 批准：庞振平
测试用例编号 | 测试类别 | 测试项目 | 测试步骤 |  | 期望结果 | 级别 | 测试工具 | 测试数据 | 测试结果 | 备注
HET-KYTO2108_01 | 外观结构 | 外观检测 | 1.检测样品外观； 2.检测各接口如USB等等。 |  | 外观正常，无刮花、污点等异常，接口无异常 | B | 智能跳绳 |  | Passed
HET-KYTO2108_02 |  | 软绳 | 跳绳部分全长3m，TPU + ABS材质 |  | 全长2.96m，可拆卸，有卡扣卡住跳绳不被脱出 | B | 智能跳绳 | 全长2.96m | Passed
HET-KYTO2108_03 |  | 卡扣按钮 | 设备背面卡扣 |  | 向下拨动可以取出追踪器模块 | B | 智能跳绳 |  | Passed
HET-KYTO2108_04 |  | 显示屏 | OLED显示图标/数字/时间/计数等等 |  | 显示清晰 | B | 智能跳绳 |  | Passed
HET-KYTO2108_05 | 功耗/电池 | 电池 | 使用锂电池供电 |  | 设备正常工作 | A | 智能跳绳 |  | Passed
HET-KYTO2108_06 |  | 电池容量 | 电池容量60mAh |  | 电池容量60mAh，充电约45分钟 |  | 智能跳绳 | 充电时长超过3小时，充电电流小于0.1A | Warning
HET-KYTO2108_07 |  | 使用时长 | 充满电后使用时长 |  | 待机10天，连接蓝牙后运动跟踪24小时 | A | 智能跳绳 |  | N/A
HET-KYTO2108_08 | 显示屏/按键 | 显示屏 | 显示字体、数字、标识、图标、单位 |  | 正常显示无异常 | A | 智能跳绳 |  | Passed
HET-KYTO2108_09 |  | 时间/电量 | 时间模式下，显示当前时间和电量 |  | 如PM 14：00 | A | 智能跳绳 |  | Passed
HET-KYTO2108_10 |  | 蓝牙 | 蓝牙显示 |  | 显示当前蓝牙连接状态，当图标闪烁时未连接，常亮时已连接 | A | 智能跳绳 |  | Passed
HET-KYTO2108_11 |  | 按键 | 1.开机按键 |  | 休眠状态下，短按开机 | A | 智能跳绳 |  | Passed
HET-KYTO2108_12 |  |  | 2.模式切换 |  | 工作状态下，短按一下切换模式：时间/自由锻炼/计数挑战/计时挑战 | A | 智能跳绳 |  | Passed
HET-KYTO2108_13 |  |  | 3.模式进入 |  | 在某一模式下长按3秒可进入 | A | 智能跳绳 |  | Passed
HET-KYTO2108_14 |  |  | 4.自由模式运动后长按 |  | 长按终止挑战再次短按回到主页 | A | 智能跳绳 |  | Passed
HET-KYTO2108_15 |  |  | 5.数据保存和上传 |  | 自由/挑战模式结束后短按可将运动数据上传至APP | A | 智能跳绳 |  | Passed
HET-KYTO2108_16 | 模式 | 时间模式 | 1.切换到时间模式显示PM/AM、电量和时间（24小时制） |  | 如显示PM 满电（5格）19:22 | A | 智能跳绳 |  | Passed
HET-KYTO2108_17 |  |  | 2.在时间模式下长按3秒 |  | 显示产品编号，如3718，再按一次回到时间模式首页（即显示时间） | A | 智能跳绳 |  | Passed
HET-KYTO2108_18 |  | 自由锻炼模式 | 1.切换到自由锻炼模式，“FREE” |  | 显示“FREE”和空格两行 | A | 智能跳绳 |  | Passed
HET-KYTO2108_19 |  |  | 2.在自由锻炼模式下长按3秒 |  | 智能跳绳震动三次并倒计时3秒开始训练 | A | 智能跳绳 |  | Passed
HET-KYTO2108_20 |  |  | 3.在自由锻炼模式下再长按3秒 |  | 智能跳绳震动5秒后停止，训练结束（显示FINISH和跳绳次数和时间），再按一次回到模式首页 | A | 智能跳绳 |  | Passed
HET-KYTO2108_21 |  | 计数挑战模式 | 1.切换到计数挑战模式，“COUNT” |  | 显示“COUNT”和目标次数（默认100） | A | 智能跳绳 |  | Passed
HET-KYTO2108_22 |  |  | 2.在计数挑战模式下长按3秒 |  | 智能跳绳震动三次并倒计时3秒开始挑战 | A | 智能跳绳 |  | Passed
HET-KYTO2108_23 |  |  | 3.在计数挑战种再长按3秒 |  | 智能跳绳震动5秒后停止，训练结束（显示FINISH和跳绳次数和时间），再按一次自由模式首页 | A | 智能跳绳 |  | Passed
HET-KYTO2108_24 |  |  | 4.训练目标达成后，如倒数100到0 |  | 智能跳绳震动5秒后停止，训练结束（显示FINISH/跳绳次数和时间），再按一次回到模式首页 | A | 智能跳绳 |  | Passed
HET-KYTO2108_25 |  | 计时挑战模式 | 1.切换到计数挑战模式，“TIMER” |  | 显示“TIMER”和目标时间 | A | 智能跳绳 |  | Passed
HET-KYTO2108_26 |  |  | 2.在计时挑战模式下长按3秒 |  | 智能跳绳震动三次并倒计时3秒开始挑战 | A | 智能跳绳 |  | Passed
HET-KYTO2108_27 |  |  | 3.在计时挑战种再长按3秒 |  | 智能跳绳震动5秒后停止，训练结束（显示FINISH/跳绳次数和时间），再按一次回到模式首页 | A | 智能跳绳 |  | Passed
HET-KYTO2108_28 |  |  | 4.训练目标达成后，如倒倒计时2:00到0 |  | 智能跳绳震动5秒后停止，训练结束（显示FINISH/跳绳次数和时间），再按一次回到模式首页 | A | 智能跳绳 |  | Passed
HET-KYTO2108_29 |  | 休眠模式 | 智能跳绳无操作10s后进入休眠模式 |  | 显示屏熄灭，再按一次按钮唤醒 | A | 智能跳绳 |  | Passed
HET-KYTO2108_30 | 基本功能 | 蓝牙配对 | 1.首次使用时需要进行蓝牙配对 2.进入到APP界面，且设备开机 |  | 蓝牙自动配对成功 | A | 智能跳绳 |  | Passed
HET-KYTO2108_31 |  | 跳绳计数 | 智能跳绳可以计数跳绳次数 |  | 如智能跳绳的自由锻炼模式，当跳绳绕动一圈记为1次 | A | 智能跳绳 |  | Passed
HET-KYTO2108_32 |  | 运动计时 | 智能跳绳可以进行运动计时 |  | 如智能跳绳的自由锻炼模式，当跳绳绕动时开始计时，停止时暂停计时 | A | 智能跳绳 |  | Passed
HET-KYTO2108_33 |  | 时间显示 | 智能跳绳连接手机APP后同步时间 |  | 与APP蓝牙连接后同步时间，并使用24小时制显示当前时间 | A | 智能跳绳 |  | Passed
HET-KYTO2108_34 |  | 数据显示 | 当挑战结束后显示当前时间/次数等等 |  | 挑战结束后显示目标完成情况（如使用时间/跳绳次数等等） | A | 智能跳绳 |  | Passed
HET-KYTO2108_35 |  | 数据上传 | 蓝牙连接手机APP后，运动完成后数据将自动上传 |  | 当智能跳绳与APP蓝牙连接后，训练完成后自动将数据上传 | A | 智能跳绳 |  | Passed
HET-KYTO2108_36 |  | 自动关机 | 智能跳绳无操作10s后进入休眠模式，3分钟无信号将关机 |  | 自动熄屏和关机 | A | 智能跳绳 |  | Passed
HET-KYTO2108_37 | 操作逻辑 | APP注册 | 下载安装APP“KYTO GRIT”并注册登录 |  | 使用手机号注册APP，成功登录 | A | 智能跳绳 | 使用微云链接里的版本 | Warning
HET-KYTO2108_38 |  | 蓝牙绑定 | 登录APP后配对智能跳绳设备 |  | 搜索到设备后匹配绑定 | A | 智能跳绳 |  | Passed
HET-KYTO2108_39 |  | 迎接挑战 | 完成配对后进行挑战 |  | 使用跳绳设备开始计数/计时/自由运动 | A | 智能跳绳 |  | Passed
HET-KYTO2108_40 |  | 数据保存 | 当围绕一周测量完成后按一下M键 |  | 保存和上传当前部位数据 | A | 智能跳绳 |  | Passed
HET-KYTO2108_41 |  | 数据显示 | APP首页当前围度测量结果 |  | 显示当前身体部位围度和上次结果 | A | 智能跳绳 |  | Passed
HET-KYTO2108_42 | APP | 注册登录 | 下载安装APP“KYTO GRIT”并注册登录 |  | 使用邮箱注册APP，成功登录 | A | 智能跳绳 |  | Passed
HET-KYTO2108_43 |  | 首页 | 锻炼时间/卡路里/次数统计页面 |  | 显示统计数据，可切换设备和月周天 | A | 智能跳绳 |  | Passed
HET-KYTO2108_44 |  | 连接设备 | 设备开机，手机开启蓝牙，APP内搜索设备搜索到后点击改设备进行匹配，此时设备端出现PRIR字样，按一下按钮 |  | 匹配智能跳绳成功显示“OK”，点击开始进入到训练 | A | 智能跳绳 |  | Passed
HET-KYTO2108_45 |  | 挑战 | 1.点击自由模式 |  | 同步设备端统计运动时间/消耗的热量千卡/跳绳次数 | A | 智能跳绳 |  | Passed
HET-KYTO2108_46 |  |  | 2.点击计数模式 |  | 实时统计运动时间/消耗的热量千卡/跳绳次数，显示最近挑战和最佳成绩 | A | 智能跳绳 |  | Passed
HET-KYTO2108_47 |  |  | 3.点击计时模式 |  | 实时统计运动时间/消耗的热量千卡/跳绳次数，显示最近挑战和最佳成绩 | A | 智能跳绳 |  | Passed
HET-KYTO2108_48 |  |  | 4.新建挑战（右上角“+”） |  | 可选计时或计数，设置目标次数和目标时间 | A | 智能跳绳 |  | Passed
HET-KYTO2108_49 |  |  | 5.点击其他 |  | 可以查看设置的其他模式（次数和时间），向右滑动进行同步和删除 | A | 智能跳绳 |  | Passed
HET-KYTO2108_50 |  |  | 6.选择其他-任选一个模式，如计时模式1分30秒 |  | 点击右上角进行同步，同步到设备端 | A | 智能跳绳 |  | Passed
HET-KYTO2108_51 |  | 设置 | 1.配对新设备 |  | 进入后搜索新智能设备 | A | 智能跳绳 |  | Passed
HET-KYTO2108_52 |  |  | 2.提醒 |  | 进入后添加提醒闹钟，到点后自动提醒运动 | A | 智能跳绳 |  | Passed
HET-KYTO2108_53 |  |  | 3.关于 |  | 产品特性/帮助和固件更新 | A | 智能跳绳 |  | Passed
HET-KYTO2108_54 | 异常测试 | 训练暂停 | 智能跳绳在训练过程种暂停（暂停转动） |  | 设备计数计时也暂停 | A | 智能跳绳 |  | Passed
HET-KYTO2108_55 |  | 正反转动 | 使用跳绳球正反向转动 |  | 转动360°后记为1次 | A | 智能跳绳 |  | Passed
HET-KYTO2108_56 |  | 按键异常 | 在训练开始后按一下按键 |  | 不触发其他功能，设备继续模式 | A | 智能跳绳 |  | Passed
HET-KYTO2108_57 |  | 倒计时-转动 | 在倒计时过程中转动跳绳 |  | 计数或计时不开始，直到倒计时结束 | A | 智能跳绳 |  | Passed
HET-KYTO2108_58 |  | 跳绳受力 | 使用较大力量拉跳绳 |  | 跳绳不能被拉出，跳绳尾端有卡扣进行卡住 | A | 智能跳绳 |  | Passed
HET-KYTO2108_60 | 稳定性 | 功能稳定 | 智能跳绳每天使用多次，连续5天 |  | 智能软尺正常工作无异常 | A | 智能跳绳 |  | Passed
HET-KYTO2108_61 |  | 蓝牙稳定性 | 设备蓝牙连接不中断 |  | 运动时蓝牙连接不中断 | A | 智能跳绳 |  | Passed
HET-KYTO2108_62 | 准确性 | 次数准确性 | 跳绳次数正确性 |  | 跳绳球绕动一圈记为1，如50个准确 | A | 智能跳绳 |  | Passed
HET-KYTO2108_63 |  | 时间准确性 | 计时和时间准确性 |  | 显示的时间和计时的时间准确 | A | 智能跳绳 |  | Passed
问题点汇总：
序号 | 严重等级 | 问题描述 |  |  |  | 问题处理 |  |  |  | 结果
1 | C | 智能跳绳正面180°范围内小幅度（如10°左右）转动可以计数 | [7 empty] | Warning
2 | C | 充电时长超过3小时，与标称45分钟不符（冲电电流小于0.1A） | [7 empty] | Warning
备注： 1.说明书上的APP二维码是微云网盘链接，不易使用，APP版本低 2.设备端不能修改计时和计数模式的时间和次数，需要在APP端配合修改和同步 3.APP端可以同时设置计时和计数模式（如1分钟和200次） 4.APP端数据显示需要先点击右上方的刷新按钮 5.设备端需要长按按钮开始训练，转动跳绳不能自动开始 6.倒计时结束后跳绳有效

## 图片
图1 设备图片 | 图2 使用界面
图3 设备充电图

## 手机路由器绑定兼容测试 (hidden)
手机路由器绑定兼容测试报告
项目名称： |  |  | 项目编号： |  |  |  | 测试样品： |  |  |  | 测试温度：
硬件版本： |  |  | MCU版本： |  |  |  | WIFI版本： |  |  |  | 测试地点：
手机APP名称：C-LIFE睡眠 |  |  | APP版本： |  | Android：2.1.0(正式服务器) |  |  |  |  | IOS:
测试人： |  |  | 测试日期： |  |  |  | 审核： |  |  |  | 批准：
测试项目 | 绑定、解绑测试
测试步骤 | 操作指导及判断标准： 1.使用手机安装对应的APP； 2.设置路由器SSID：het-test-sar 密码：het123456 认证类型：WPA-PSK/WPA2-PSK 加密算法：AES 3.先让设备进入绑定模式，然后使用APP进行smartconfig扫描； 4.测试时只要填写详细记录表即可，总表会填充不用填写；记录单次的扫描时间（从手机APP启动扫描计时，到手机APP显示设备列表结束），自动计算平均扫描时间； 6.测试对象：要求不同品牌不同型号的路由器3个，手机8个；手机路由组合测试； 7.测试次数：一般要求测试10次，如果有异常的再增加到10次或20次； 8.判断标准：通过（成功率>=90%），失败（成功率<90%）； 9.测试结论：合格（所有子项目全部合格），不合格；
期望结果 | 不同型号、不同系统的手机，安装APP并与设备通讯正常，则判断成功，否则为失败； 常见故障：APP安装失败，APP运行崩溃，APP闪退，扫描不到设备，连接频繁中断，绑定异常，解绑异常，功能异常等
测试工具 | 路由器型： 样品MAC地址：ACCF23BF6A32
测试方式
测试数据记录 扫描时间（从手机APP启动扫描计时，到手机APP显示设备列表结束）
路由器型号 | 乐视2 Pro (6.0) |  | HUAWEI P7 |  | Coolpad 8676-A |  | MX5 |  | 华为 |  | iPhone5S |  | iPod5 |  | iPhone5
| 扫描 | 绑定 | 扫描 | 绑定 | 扫描 | 绑定 | 扫描 | 绑定 | 扫描 | 绑定 | 扫描 | 绑定 | 扫描 | 绑定 | 扫描 | 绑定
TP-LINK TL-WDR7500 1750M | 20%
平均时间
斐讯K2
平均时间
D-LINK DIR-612B
平均时间
问题点汇总：
1、
2、
3、
4、
5、
6、
7、
判定结果：

## 功能检查清单 (hidden)
功能检查清单
项目名称： |  | 项目编号： | 测试样品： | 测试温度： |  | 测试地点：
硬件版本： |  | MCU版本： | 手机APP名称： | Android app： |  | IOS app：
测试环境： |  | 测试人： | 测试日期： | 审核： |  | 批准：
检查项目 | 测试步骤 |  | 期望结果 | 测试工具 | 测试数据 |  | 测试结果 | 备注