## 封面
深圳数联天下智能科技有限公司
智能运动哑铃测试报告
文档编号:TEST-FG-00281
| 项目编号: | 引进产品
| 所属事业部: | 产品管理部
| 制作： | 柯贤送
| 审核： | 程小明
| 评审会签： | 柯贤送
| 批准： | 庞振平
| 日期： | 2022-04-27

## 履历表
软件内部版本号 | 软件受控版本号 | 变更日期 | 变更原因 | 变更内容 | 备注（问题）

## 测试结果
深圳数联天下智能科技有限公司
智能运动哑铃测试报告
文档编号:TEST-FG-00281
项目名称：智能运动哑铃 |  |  | 项目编号：引进项目 |  | 测试样品：1对智能哑铃 |  |  | 测试温度：25~27℃ 45~60%RH
通信协议：蓝牙4.0 |  |  | 供应商：广州市运茄软件科技有限公司 |  | 型号：MVDB0011 |  |  | 测试地点：1501
测试环境：正式环境 |  |  | APP | Move It |  |  | APP：V3.1.1
测试日期：4.24~4.27 |  |  | 测试人：柯贤送 |  | 审核：程小明 |  |  | 批准：庞振平
测试范围 | [8 empty] | 判定
1 | 外观结构 | [7 empty] | Passed
2 | 功耗/电池 | [7 empty] | Passed
3 | 显示屏/蜂鸣器/按键 | [7 empty] | Passed
4 | 基本功能 | [7 empty] | Passed
5 | 操作逻辑 | [7 empty] | Passed
6 | APP | [7 empty] | Passed
7 | 异常测试 | [7 empty] | Passed
8 | 稳定性测试 | [7 empty] | Warning
9 | 准确性测试 | [7 empty] | N/A
测试工具
1
2
问题点汇总：
序号 | 严重等级 | 问题描述 |  |  |  | 问题处理 |  |  | 结论
1 | C | 训练的运动视频挥动哑铃方向可与视频不符，还是统计动作并作评分
判定结果：Pass
备注： 1.手机连接的是带有智能模块的一侧哑铃，另一边无模块不连接 2.智能哑铃需配合训练视频进行使用 3.动作越规范/幅度越大，评分越高 4.消耗热量为预估值，准确性不能判定 5.蓝牙连接不中断的情况下，连续放电超过10小时

## WIFI射频指标 (hidden)
WIFI指标测试用例详细说明
Statistic |  | OK |  | 项目名称： |  | 项目编号： | 测试样品： | 测试温度： |  | 测试地点：
|  | NG |  | 硬件版本： |  | MCU版本： | WIFI版本： | Android app： |  | IOS app：
|  | Total |  | 测试环境： |  | 测试人： | 测试日期： | 审核： |  | 批准：
测试预置：
序号 | 测试类别 | 测试用例编号 | 级别 | 测试项目 | 前置 | 测试步骤 | 期望结果 | 测试工具 | A样
[9 empty] | 测试数据 | 测试结果 | 测试方式 | 备注
1 | WIFI性能指标 |  |  | 传导发射功率 |  | IEEE802.11b 第1信道 (2412MHz) | 实测值与最大设定值的偏差小于3 dBm（要考虑线损及插入损耗） |  | dBm
2 | [5 empty] | IEEE802.11b 第7信道 (2442MHz) |  |  | dBm
3 | [5 empty] | IEEE802.11b 第13信道 (2472MHz) |  |  | dBm
4 | [5 empty] | IEEE802.11g 第1信道 (2412MHz) |  |  | dBm
5 | [5 empty] | IEEE802.11g 第7信道 (2442MHz) |  |  | dBm
6 | [5 empty] | IEEE802.11g 第13信道 (2472MHz) |  |  | dBm
7 | [5 empty] | IEEE802.11n 第1信道 (2412MHz) |  |  | dBm
8 | [5 empty] | IEEE802.11n 第7信道 (2442MHz) |  |  | dBm
9 | [5 empty] | IEEE802.11n 第13信道 (2472MHz) |  |  | dBm
10 |  |  |  | 传导发射EVM |  | IEEE802.11b 第1信道 (2412MHz) | -10dB~-45dB |  | dB
11 | [5 empty] | IEEE802.11b 第7信道 (2442MHz) |  |  | dB
12 | [5 empty] | IEEE802.11b 第13信道 (2472MHz) |  |  | dB
13 | [5 empty] | IEEE802.11g 第1信道 (2412MHz) | -25dB~-45dB |  | dB
14 | [5 empty] | IEEE802.11g 第7信道 (2442MHz) |  |  | dB
15 | [5 empty] | IEEE802.11g 第13信道 (2472MHz) |  |  | dB
16 | [5 empty] | IEEE802.11n 第1信道 (2412MHz) | -27dB~-45dB |  | dB
17 | [5 empty] | IEEE802.11n 第7信道 (2442MHz) |  |  | dB
18 | [5 empty] | IEEE802.11n 第13信道 (2472MHz) |  |  | dB
19 |  |  |  | 频偏 |  | IEEE802.11g 第1信道 (2412MHz) | 频偏小于50KHz |  | KHz
20 | [5 empty] | IEEE802.11g 第7信道 (2442MHz) |  |  | KHz
21 | [5 empty] | IEEE802.11g 第13信道 (2472MHz) |  |  | KHz
22 |  |  |  | 接收灵敏度 |  | IEEE802.11b 第1信道 (2412MHz) | 与芯片规格书中的值偏差在5~10dBm之内 |  | dBm
23 | [5 empty] | IEEE802.11b 第7信道 (2442MHz) |  |  | dBm
24 | [5 empty] | IEEE802.11b 第13信道 (2472MHz) |  |  | dBm
25 | [5 empty] | IEEE802.11g 第1信道 (2412MHz) |  |  | dBm
26 | [5 empty] | IEEE802.11g 第7信道 (2442MHz) |  |  | dBm
27 | [5 empty] | IEEE802.11g 第13信道 (2472MHz) |  |  | dBm
28 | [5 empty] | IEEE802.11n 第1信道 (2412MHz) |  |  | dBm
29 | [5 empty] | IEEE802.11n 第7信道 (2442MHz) |  |  | dBm
30 | [5 empty] | IEEE802.11n 第13信道 (2472MHz) |  |  | dBm
31 |  |  |  | 天线S11参数 |  | 2.4GHz | 在2.4GHz~2.5GHz S11<-10dB |  | dB
32 | [5 empty] | 2.45GHz |  |  | dB
33 | [5 empty] | 2.5GHz |  |  | dB
34 |  |  |  | 与手机（型号： )可靠传输距离（PER<5%) |  | 第一信道 | 2.WiFi模块空旷地带至少50m |  | m
[6 empty] | 中间信道 |  |  | m
[6 empty] | 最高信道 |  |  | m
|  |  |  | 与笔记本电脑（型号： ）可靠传输距（PER<5%) |  | 第一信道 | 2.WiFi模块空旷地带至少50m |  | m
[6 empty] | 中间信道 |  |  | m
[6 empty] | 最高信道 |  |  | m

## 基本功能
基本功能测试报告
报告编号：TEST-FG-00273
项目名称：智能运动哑铃 |  | 项目编号:引进项目 |  | 测试样品：1对智能哑铃 | 测试温度：25~27℃ 45~60%RH |  | 测试地点：1501
通信协议：蓝牙4.0 |  | 型号：MVDB0011 |  | APP：Move It | 供应商：广州市运茄软件科技有限公司 |  | APP版本：V3.1.1
测试环境：正式环境 |  | 测试日期：4.24~4.27 |  | 测试人：柯贤送 | 审核：程小明 |  | 批准：庞振平
测试用例编号 | 测试类别 | 测试项目 | 测试步骤 |  | 期望结果 | 级别 | 测试工具 | 测试数据 | 测试结果 | 备注
HET-MOVEIT01_01 | 外观结构 | 外观检测 | 1.检测样品外观； 2.检测各接口如USB等等。 |  | 外观正常，无刮花、污点等异常，接口无异常 | B | 智能哑铃 |  | Passed
HET-MOVEIT01_02 |  | 智能模块 | 智能哑铃智能模块 |  | 智能模块可取出和充电 | B | 智能哑铃 |  | Passed
HET-MOVEIT01_03 |  | 蜂鸣器 | 智能哑铃安装有蜂鸣器 |  | 当设备连接/训练时发出声音 | B | 智能哑铃 |  | Passed
HET-MOVEIT01_04 |  | 按钮 | 产品正面操作按钮 |  | 开关机和呼叫功能 | B | 智能哑铃 |  | Passed
HET-MOVEIT01_05 |  | 重量 | 左右各0.5Kg |  | 重量误差不大 | B | 智能哑铃 |  | Passed
HET-MOVEIT01_06 | 功耗/电池 | 电源 | 使用5VDC电源充电，USB |  | 输入电压5VDC，智能哑铃充电开始 | A | 智能哑铃 |  | Passed
HET-MOVEIT01_07 |  | 电量 | 智能哑铃电量 |  | 标称180mAh | A | 智能哑铃 | 充电电量202mAh | Passed
HET-MOVEIT01_08 |  | 充电时间 | 智能哑铃充电时间 |  | 无标称 | A | 智能哑铃 | 充电时长1小时22分钟 | Passed
HET-MOVEIT01_09 |  | 使用时长 | 智能哑铃使用时长 |  | 无标称 | A | 智能哑铃 | 一次训练20分钟，耗电约5% | Passed
HET-MOVEIT01_10 | 显示屏/蜂鸣器/按键 | 显示屏 | 显示字体、数字、标识、图标、单位 |  | 正常显示无异常 | A | 智能哑铃 |  | Passed
HET-MOVEIT01_11 |  | 电量显示 | 1.充电时显示电量，一格到4格 |  | 充满电后显示4格 | A | 智能哑铃 |  | Passed
HET-MOVEIT01_12 |  |  | 2.低电量提醒 |  | 当电量图标闪烁时即低电量 | A | 智能哑铃 |  | N/A
HET-MOVEIT01_13 |  | 适用手 | 适用手显示 |  | 显示当前主机适配的左右手，如右手 | A | 智能哑铃 |  | Passed
HET-MOVEIT01_14 |  | 蓝牙 | 蓝牙显示 |  | 显示当前蓝牙连接状态，当图标闪烁时未连接，常亮时已连接 | A | 智能哑铃 |  | Passed
HET-MOVEIT01_15 |  | 蜂鸣器 | 1.当“滴”一声 |  | 智能哑铃与手机断开连接 | A | 智能哑铃 |  | Passed
HET-MOVEIT01_16 |  |  | 2.当“滴”两声 |  | 智能哑铃与手机已连接 | A | 智能哑铃 |  | Passed
HET-MOVEIT01_17 |  |  | 3.当“滴”三声 |  | 低电量提醒 | A | 智能哑铃 |  | Passed
HET-MOVEIT01_18 |  | 按键 | 智能模块顶出后背面的三个按钮 |  | 表示不同的哑铃重量，当插入到对应重量的哑铃时，感应出正确的重量 | A | 智能哑铃 | 根据卡槽位置感应不同 | Passed
HET-MOVEIT01_19 | 基本功能 | 手势感应 | 智能哑铃具有六轴陀螺仪，可以感应出运动方向 |  | 运动训练时识别手势正确 | A | 智能哑铃 |  | Passed
HET-MOVEIT01_20 |  | 训练热身 | 连接手机APP后跟着训练视频进行练习 |  | 统计训练时长/跳操课程等等 | A | 智能哑铃 |  | Passed
HET-MOVEIT01_21 |  | 消耗热量 | 消耗热量预估与统计 |  | 设备端统计热量消耗，并上传给APP | A | 智能哑铃 |  | Passed
HET-MOVEIT01_22 |  | 数据显示 | 当前哑铃的重量/训练时消耗热量 |  | 显示正常 | A | 智能哑铃 |  | Passed
HET-MOVEIT01_23 |  | 睡眠模式 | 当设备无蓝牙连接时30s进入到睡眠模式 |  | 睡眠模式屏幕熄灭 | A | 智能哑铃 |  | Passed
HET-MOVEIT01_24 | 操作逻辑 | 取出模块 | 通过哑铃背面小孔顶出智能模块 |  | 智能模块具有防呆设计，下方有位置卡住 | A | 智能哑铃 |  | Passed
HET-MOVEIT01_25 |  | 激活模块 | 通过USB充电线连接到电源，显示器亮起并开始充电 |  | 激活成功，智能哑铃开始充电 | A | 智能哑铃 |  | Passed
HET-MOVEIT01_26 |  | 安装模块 | 将取出的智能模块按回卡槽 |  | 显示器自动亮起 | A | 智能哑铃 |  | Passed
HET-MOVEIT01_27 |  | APP注册 | 下载安装APP“Move It”并登录注册 |  | 使用手机号注册APP，成功登录 | A | 智能哑铃 |  | Passed
HET-MOVEIT01_28 |  | 绑定设备 | 在APP内“我的”-“设备管理”-点击Move It智能哑铃 |  | 开启蓝牙扫描哑铃设备，搜索到设备后点击对应设备绑定，并成功 | A | 智能哑铃 |  | Passed
HET-MOVEIT01_29 |  | 设备查看 | 我的”-“设备管理”-点击智能运动哑铃 |  | 左右翻动可查看所有哑铃，显示当前设备MAC地址/固件版本/剩余电量 | A | 智能哑铃 |  | Passed
HET-MOVEIT01_30 |  | 固件升级 | 我的”-“设备管理”-点击Move It智能哑铃-升级固件 |  | 升级固件成功（升级过程中不能远离手机和退出升级页面） | A | 智能哑铃 | 固件版本V1.0.18 | Passed
HET-MOVEIT01_31 |  | 哑铃训练 | 课程-选择对应的训练课程 |  | 跟着视频挥动哑铃进行训练 | A | 智能哑铃 |  | Passed
HET-MOVEIT01_32 |  | 热量统计 | 训练结束后统计运动热量消耗 |  | 热量统计 | A | 智能哑铃 |  | Passed
HET-MOVEIT01_33 | APP | 注册登录 | 下载安装APP“Move It”并登录注册 |  | 使用手机号注册APP，成功登录 | A | 智能哑铃 |  | Passed
HET-MOVEIT01_34 |  | 首页 | 当前运动消耗热量统计 |  | 点击后进入到训练记录页面，按照日周月进行统计燃烧热量（千卡） | A | 智能哑铃 |  | Passed
HET-MOVEIT01_35 |  | 课程 | 1.点击下方“课程”页面 |  | 可对应选择课程进行训练 | A | 智能哑铃 |  | Passed
HET-MOVEIT01_36 |  |  | 2.如点击“0基础脂肪大作战”免费课程 |  | 开始训练-开始运动-选择对应的产品（智能运动哑铃），进入到训练视频，此时自动连接设备 | A | 智能哑铃 |  | Passed
HET-MOVEIT01_37 |  |  | 3.跟着视频挥动哑铃 |  | 动作打分和热量统计 | A | 智能哑铃 |  | Passed
HET-MOVEIT01_38 |  |  | 4.视频退出和继续训练 |  | 点击视频右上角暂停键，可以退出训练和继续训练 | A | 智能哑铃 |  | Passed
HET-MOVEIT01_39 |  |  | 5.训练完成 |  | 退出训练后进入到完成页面，显示当前小号热量/跳操课程/训练时长等等 | A | 智能哑铃 |  | Passed
HET-MOVEIT01_40 |  | 我的 | 1.热量统计 |  | 累积千卡/累积天数和连续天数 | A | 智能哑铃 |  | Passed
HET-MOVEIT01_41 |  |  | 2.训练记录 |  | 点击后进入到训练记录页面，按照日周月进行统计燃烧热量（千卡） | A | 智能哑铃 |  | Passed
HET-MOVEIT01_42 |  |  | 3.设备管理 |  | 选择对应的设备-智能运动哑铃 | A | 智能哑铃 |  | Passed
HET-MOVEIT01_43 |  |  | 4.设备主页 |  | 连接到当前哑铃设备，可查看剩余电量/MAC和固件版本 | A | 智能哑铃 |  | Passed
HET-MOVEIT01_44 |  |  | 5.设备添加 |  | 点击设备主页的右上角“+”，进行蓝牙搜索，点击设备添加，添加设备成功 | A | 智能哑铃 |  | Passed
HET-MOVEIT01_45 |  |  | 6.设备监测 |  | 点击监测状态，可以监测当前剩余电量 | A | 智能哑铃 |  | Passed
HET-MOVEIT01_46 |  |  | 7.设备解绑 |  | 设备主页点击右上角“X”进行解绑，解绑成功 | A | 智能哑铃 |  | Passed
HET-MOVEIT01_47 | 异常测试 | 动作颠倒 | 训练时提示的运动方向进行颠倒，如向上的，可以挥动哑铃向下；向左的，挥动哑铃向右 |  | 可以感应设备动作 | A | 智能哑铃 | 系统给出评分大于0 | Warning
HET-MOVEIT01_48 |  | 主页停留 | 在智能哑铃主页停留 |  | 此时蓝牙一直连接到哑铃直到5min后停止，设备进入到睡眠状态 | A | 智能哑铃 |  | Passed
HET-MOVEIT01_49 |  | 蓝牙距离 | 智能哑铃放置在远离手机5m处 |  | 此时蓝牙连接不上 | A | 智能哑铃 | 大约距离为4m | Warning
HET-MOVEIT01_50 |  | 剧烈摇动 | 剧烈摇动哑铃 |  | 智能模块不会被甩出 | A | 智能哑铃 |  | Passed
HET-MOVEIT01_51 |  | 多台设备 | 两台以上智能哑铃设备连接到APP |  | 可根据MAC地址进行选择 | A | 智能哑铃 |  | Passed
HET-MOVEIT01_52 |  | 模块插槽 | 将智能模块不同方向插入到卡槽 |  | 具有防呆设计凹槽，插错会不能插进去 | A | 智能哑铃 |  | Passed
HET-MOVEIT01_53 | 稳定性 | 功能稳定 | 智能哑铃每天使用多次，连续3天 |  | 智能哑铃正常工作无异常 | A | 智能哑铃 |  | Passed
HET-MOVEIT01_54 |  | 蓝牙稳定性 | 设备蓝牙连接不中断 |  | 训练时蓝牙连接不中断 | A | 智能哑铃 |  | Passed
HET-MOVEIT01_55 | 准确性 | 热量统计 | 运动热量统计准确 |  | 与专业设备进行对比，误差不大 | A | 智能哑铃 |  | N/A
HET-MOVEIT01_56 |  | 动作感应 | 挥动智能哑铃时，可以正确感应动作 |  | 利用六轴陀螺仪感应动作 | A | 智能哑铃 |  | Warning
问题点汇总：
序号 | 严重等级 | 问题描述 |  |  |  | 问题处理 |  |  |  | 结果
1 | C | 训练的运动视频挥动哑铃方向可与视频不符，还是统计动作并作评分 | [7 empty] | Warning
备注： 1.手机连接的是带有智能模块的一侧哑铃，另一边无模块不连接 2.智能哑铃需配合训练视频进行使用 3.动作越规范/幅度越大，评分越高 4.消耗热量为预估值，准确性不能判定 5.蓝牙连接不中断的情况下，连续放电超过10小时

## 图片
图1 智能哑铃设备 | 图2 充电图

## 手机路由器绑定兼容测试 (hidden)
手机路由器绑定兼容测试报告
项目名称： |  |  | 项目编号： |  |  |  | 测试样品： |  |  |  | 测试温度：
硬件版本： |  |  | MCU版本： |  |  |  | WIFI版本： |  |  |  | 测试地点：
手机APP名称：C-LIFE睡眠 |  |  | APP版本： |  | Android：2.1.0(正式服务器) |  |  |  |  | IOS:
测试人： |  |  | 测试日期： |  |  |  | 审核： |  |  |  | 批准：
测试项目 | 绑定、解绑测试
测试步骤 | 操作指导及判断标准： 1.使用手机安装对应的APP； 2.设置路由器SSID：het-test-sar 密码：het123456 认证类型：WPA-PSK/WPA2-PSK 加密算法：AES 3.先让设备进入绑定模式，然后使用APP进行smartconfig扫描； 4.测试时只要填写详细记录表即可，总表会填充不用填写；记录单次的扫描时间（从手机APP启动扫描计时，到手机APP显示设备列表结束），自动计算平均扫描时间； 6.测试对象：要求不同品牌不同型号的路由器3个，手机8个；手机路由组合测试； 7.测试次数：一般要求测试10次，如果有异常的再增加到10次或20次； 8.判断标准：通过（成功率>=90%），失败（成功率<90%）； 9.测试结论：合格（所有子项目全部合格），不合格；
期望结果 | 不同型号、不同系统的手机，安装APP并与设备通讯正常，则判断成功，否则为失败； 常见故障：APP安装失败，APP运行崩溃，APP闪退，扫描不到设备，连接频繁中断，绑定异常，解绑异常，功能异常等
测试工具 | 路由器型： 样品MAC地址：ACCF23BF6A32
测试方式
测试数据记录 扫描时间（从手机APP启动扫描计时，到手机APP显示设备列表结束）
路由器型号 | 乐视2 Pro (6.0) |  | HUAWEI P7 |  | Coolpad 8676-A |  | MX5 |  | 华为 |  | iPhone5S |  | iPod5 |  | iPhone5
| 扫描 | 绑定 | 扫描 | 绑定 | 扫描 | 绑定 | 扫描 | 绑定 | 扫描 | 绑定 | 扫描 | 绑定 | 扫描 | 绑定 | 扫描 | 绑定
TP-LINK TL-WDR7500 1750M | 20%
平均时间
斐讯K2
平均时间
D-LINK DIR-612B
平均时间
问题点汇总：
1、
2、
3、
4、
5、
6、
7、
判定结果：

## 功能检查清单 (hidden)
功能检查清单
项目名称： |  | 项目编号： | 测试样品： | 测试温度： |  | 测试地点：
硬件版本： |  | MCU版本： | 手机APP名称： | Android app： |  | IOS app：
测试环境： |  | 测试人： | 测试日期： | 审核： |  | 批准：
检查项目 | 测试步骤 |  | 期望结果 | 测试工具 | 测试数据 |  | 测试结果 | 备注