## 封面
深圳数联天下智能科技有限公司
电子智能软尺测试报告
文档编号:TEST-FG-00280
| 项目编号: | 引进产品
| 所属事业部: | 产品管理部
| 制作： | 柯贤送
| 审核： | 程小明
| 评审会签： | 柯贤送
| 批准： | 庞振平
| 日期： | 2022-04-27

## 履历表
软件内部版本号 | 软件受控版本号 | 变更日期 | 变更原因 | 变更内容 | 备注（问题）

## 测试结果
深圳数联天下智能科技有限公司
电子智能软尺测试报告
文档编号:TEST-FG-00280
项目名称：电子智能软尺 |  |  | 项目编号：引进项目 |  | 测试样品：智能软尺 |  |  | 测试温度：25~27℃ 45~60%RH
通信协议：蓝牙 |  |  | 供应商：桂林市晶瑞传感器技术有限公司 |  | 设备型号：84114 |  |  | 测试地点：1501
测试环境：正式环境 |  |  | APP | 捷锐健康管理 |  |  | APP：V1.0.0
测试日期：4.24~4.27 |  |  | 测试人：柯贤送 |  | 审核：程小明 |  |  | 批准：庞振平
测试范围 | [8 empty] | 判定
1 | 外观结构 | [7 empty] | Passed
2 | 功耗/电池 | [7 empty] | Passed
3 | 显示屏/蜂鸣器/按键 | [7 empty] | Passed
4 | 基本功能 | [7 empty] | Passed
5 | 操作逻辑 | [7 empty] | Passed
6 | APP | [7 empty] | Passed
7 | 异常测试 | [7 empty] | Passed
8 | 稳定性测试 | [7 empty] | Passed
9 | 准确性/及时性测试 | [7 empty] | Passed
测试工具
1
2
问题点汇总：
序号 | 严重等级 | 问题描述 |  |  |  | 问题处理 |  |  | 结论
1
判定结果：Pass
备注： 1.设备连续使用3天未报电量低（电池供电CR2032） 2.软尺为测量人体围度，最长可达1.5m，可转换cm和in

## WIFI射频指标 (hidden)
WIFI指标测试用例详细说明
Statistic |  | OK |  | 项目名称： |  | 项目编号： | 测试样品： | 测试温度： |  | 测试地点：
|  | NG |  | 硬件版本： |  | MCU版本： | WIFI版本： | Android app： |  | IOS app：
|  | Total |  | 测试环境： |  | 测试人： | 测试日期： | 审核： |  | 批准：
测试预置：
序号 | 测试类别 | 测试用例编号 | 级别 | 测试项目 | 前置 | 测试步骤 | 期望结果 | 测试工具 | A样
[9 empty] | 测试数据 | 测试结果 | 测试方式 | 备注
1 | WIFI性能指标 |  |  | 传导发射功率 |  | IEEE802.11b 第1信道 (2412MHz) | 实测值与最大设定值的偏差小于3 dBm（要考虑线损及插入损耗） |  | dBm
2 | [5 empty] | IEEE802.11b 第7信道 (2442MHz) |  |  | dBm
3 | [5 empty] | IEEE802.11b 第13信道 (2472MHz) |  |  | dBm
4 | [5 empty] | IEEE802.11g 第1信道 (2412MHz) |  |  | dBm
5 | [5 empty] | IEEE802.11g 第7信道 (2442MHz) |  |  | dBm
6 | [5 empty] | IEEE802.11g 第13信道 (2472MHz) |  |  | dBm
7 | [5 empty] | IEEE802.11n 第1信道 (2412MHz) |  |  | dBm
8 | [5 empty] | IEEE802.11n 第7信道 (2442MHz) |  |  | dBm
9 | [5 empty] | IEEE802.11n 第13信道 (2472MHz) |  |  | dBm
10 |  |  |  | 传导发射EVM |  | IEEE802.11b 第1信道 (2412MHz) | -10dB~-45dB |  | dB
11 | [5 empty] | IEEE802.11b 第7信道 (2442MHz) |  |  | dB
12 | [5 empty] | IEEE802.11b 第13信道 (2472MHz) |  |  | dB
13 | [5 empty] | IEEE802.11g 第1信道 (2412MHz) | -25dB~-45dB |  | dB
14 | [5 empty] | IEEE802.11g 第7信道 (2442MHz) |  |  | dB
15 | [5 empty] | IEEE802.11g 第13信道 (2472MHz) |  |  | dB
16 | [5 empty] | IEEE802.11n 第1信道 (2412MHz) | -27dB~-45dB |  | dB
17 | [5 empty] | IEEE802.11n 第7信道 (2442MHz) |  |  | dB
18 | [5 empty] | IEEE802.11n 第13信道 (2472MHz) |  |  | dB
19 |  |  |  | 频偏 |  | IEEE802.11g 第1信道 (2412MHz) | 频偏小于50KHz |  | KHz
20 | [5 empty] | IEEE802.11g 第7信道 (2442MHz) |  |  | KHz
21 | [5 empty] | IEEE802.11g 第13信道 (2472MHz) |  |  | KHz
22 |  |  |  | 接收灵敏度 |  | IEEE802.11b 第1信道 (2412MHz) | 与芯片规格书中的值偏差在5~10dBm之内 |  | dBm
23 | [5 empty] | IEEE802.11b 第7信道 (2442MHz) |  |  | dBm
24 | [5 empty] | IEEE802.11b 第13信道 (2472MHz) |  |  | dBm
25 | [5 empty] | IEEE802.11g 第1信道 (2412MHz) |  |  | dBm
26 | [5 empty] | IEEE802.11g 第7信道 (2442MHz) |  |  | dBm
27 | [5 empty] | IEEE802.11g 第13信道 (2472MHz) |  |  | dBm
28 | [5 empty] | IEEE802.11n 第1信道 (2412MHz) |  |  | dBm
29 | [5 empty] | IEEE802.11n 第7信道 (2442MHz) |  |  | dBm
30 | [5 empty] | IEEE802.11n 第13信道 (2472MHz) |  |  | dBm
31 |  |  |  | 天线S11参数 |  | 2.4GHz | 在2.4GHz~2.5GHz S11<-10dB |  | dB
32 | [5 empty] | 2.45GHz |  |  | dB
33 | [5 empty] | 2.5GHz |  |  | dB
34 |  |  |  | 与手机（型号： )可靠传输距离（PER<5%) |  | 第一信道 | 2.WiFi模块空旷地带至少50m |  | m
[6 empty] | 中间信道 |  |  | m
[6 empty] | 最高信道 |  |  | m
|  |  |  | 与笔记本电脑（型号： ）可靠传输距（PER<5%) |  | 第一信道 | 2.WiFi模块空旷地带至少50m |  | m
[6 empty] | 中间信道 |  |  | m
[6 empty] | 最高信道 |  |  | m

## 基本功能
基本功能测试报告
报告编号：TEST-FG-00280
项目名称：电子智能软尺 |  | 项目编号:引进项目 |  | 测试样品：电子智能软尺 | 测试温度：25~27℃ 45~60%RH |  | 测试地点：1501
通信协议：蓝牙 |  | 型号：84114 |  | APP：捷锐健康管理 | 供应商：桂林市晶瑞传感器技术有限公司 |  | APP版本：V1.0.0
测试环境：正式环境 |  | 测试日期：4.24~4.27 |  | 测试人：柯贤送 | 审核：程小明 |  | 批准：庞振平
测试用例编号 | 测试类别 | 测试项目 | 测试步骤 |  | 期望结果 | 级别 | 测试工具 | 测试数据 | 测试结果 | 备注
HET-GEMRED_01 | 外观结构 | 外观检测 | 1.检测样品外观； 2.检测各接口如尺带卡槽等等。 |  | 外观正常，无刮花、污点等异常，接口无异常 | B | 智能软尺 |  | Passed
HET-GEMRED_02 |  | 软尺 | 最长显示距离1.5m，正面显示厘米cm单位，背面为英尺in单位 |  | 将软尺拉出可最长显示1.5m，而软尺最长可达1.58m | B | 智能软尺 |  | Passed
HET-GEMRED_03 |  | 卡扣按钮 | 设备下方按钮 |  | 按一下可弹出软尺头部卡扣 | B | 智能软尺 |  | Passed
HET-GEMRED_04 |  | 回缩按钮 | 将软尺拉出后按此按钮可缩回软尺 |  | 软尺缩回 | B | 智能软尺 |  | Passed
HET-GEMRED_05 |  | 显示屏 | 显示长度/蓝牙标志和单位 |  | 如6.0cm | B | 智能软尺 |  | Passed
HET-GEMRED_06 | 功耗/电池 | 电池 | 使用CR2032电池供电 |  | 设备正常工作 | A | 智能软尺 |  | Passed
HET-GEMRED_07 |  | 使用时长 | 智能软尺使用时长 |  | 无标称 | A | 智能软尺 | 时间短未出现低电量 | N/A
HET-GEMRED_08 | 显示屏/按键 | 显示屏 | 显示字体、数字、标识、图标、单位 |  | 正常显示无异常 | A | 智能软尺 |  | Passed
HET-GEMRED_09 |  | 距离显示 | 显示当前测量数据 |  | 将尺子拉出后自动读数，如77.1cm | A | 智能软尺 |  | Passed
HET-GEMRED_10 |  | 蓝牙 | 蓝牙显示 |  | 显示当前蓝牙连接状态，当图标闪烁时未连接，常亮时已连接 | A | 智能软尺 |  | Passed
HET-GEMRED_11 |  | 按键 | 1.开关机按键 |  | 关机状态下，短按开机；开机状态下，长按2s关机 | A | 智能软尺 |  | Passed
HET-GEMRED_12 |  |  | 2.M按键（短按和长按） |  | 连接APP测量时，短按一下保存并上传；长按2s切换单位 | A | 智能软尺 | 长按cm和in切换 | Passed
HET-GEMRED_13 |  |  | 3.回缩按钮 |  | 关机状态下，按一下可开机；当软尺拉出时按一下可以缩回 | A | 智能软尺 |  | Passed
HET-GEMRED_14 |  |  | 4.卡扣弹出按钮 |  | 将软尺卡扣插入到插槽后，按一下可以弹出 | A | 智能软尺 |  | Passed
HET-GEMRED_15 | 基本功能 | 长度测量 | 软件围绕部位一周进行测量 |  | 设备自动读数，可精确到0.1cm或0.01in | A | 智能软尺 |  | Passed
HET-GEMRED_16 |  | 软尺回缩 | 软尺拉出测量后，按一下尺带回缩按钮 |  | 软尺缩回设备 | A | 智能软尺 |  | Passed
HET-GEMRED_17 |  | 软尺卡扣 | 将尺带卡扣插入到尺带卡槽 |  | 此时不能测量，需要弹出软尺 | A | 智能软尺 |  | Passed
HET-GEMRED_18 |  | 数据显示 | 当前软尺测量数据显示 |  | 如显示10.0cm | A | 智能软尺 |  | Passed
HET-GEMRED_19 |  | 数据覆盖 | 当使用软尺多次测量时，最新数据覆盖上次数据 |  | 覆盖数据保存，首页可显示上一次数据 | A | 智能软尺 |  | Passed
HET-GEMRED_20 |  | 数据上传 | 连接手机APP进行围度测量，当测量完成后按一下M键 |  | 保存和上传数据到APP | A | 智能软尺 |  | Passed
HET-GEMRED_21 |  | 自动关机 | 设备无操作5min自动关机 |  | 智能软尺熄屏，自动关机 | A | 智能软尺 |  | Passed
HET-GEMRED_22 | 操作逻辑 | 放入电池 | 将CR2032电池放入到电池盒内 |  | 设备正常开机工作 | A | 智能软尺 |  | Passed
HET-GEMRED_23 |  | APP注册 | 下载安装APP“捷锐健康管理”并注册登录 |  | 使用手机号注册APP，成功登录 | A | 智能软尺 |  | Passed
HET-GEMRED_24 |  | 绑定设备 | 登录自动搜索软尺设备 |  | 搜索到设备后自动绑定 | A | 智能软尺 |  | Passed
HET-GEMRED_25 |  | 设备查看 | 我的-设备管理 |  | 可查看当前设备MAC地址和名称 | A | 智能软尺 |  | Passed
HET-GEMRED_26 |  | 围度测量 | 根据不同部位进行测量 |  | 围绕部位一周进行测量 | A | 智能软尺 |  | Passed
HET-GEMRED_27 |  | 数据保存 | 当围绕一周测量完成后按一下M键 |  | 保存和上传当前部位数据 | A | 智能软尺 |  | Passed
HET-GEMRED_28 |  | 数据显示 | APP首页当前围度测量结果 |  | 显示当前身体部位围度和上次结果 | A | 智能软尺 |  | Passed
HET-GEMRED_29 | APP | 注册登录 | 下载安装APP“捷锐健康管理”并注册登录 |  | 使用邮箱注册APP，成功登录 | A | 智能软尺 |  | Passed
HET-GEMRED_30 |  | 首页 | 当前身体各部位围度测量页面 |  | 显示颈围/肩围/手臂/臀围/大腿等等 | A | 智能软尺 |  | Passed
HET-GEMRED_31 |  | 连接设备 | 进入首页后自动搜索设备蓝牙并自动连接 |  | 连接设备成功“已连接” | A | 智能软尺 |  | Passed
HET-GEMRED_32 |  | 围度测量 | 依次测量颈围/肩围/手臂LR/臀围/大腿LR/小腿LR/胸围/腰围并同时点击保存或M键 |  | APP内保存测量结果 | A | 智能软尺 |  | Passed
HET-GEMRED_33 |  | 上传 | 点击“上传”按钮 |  | 保存当前测量值，并显示腰臀比 | A | 智能软尺 |  | Passed
HET-GEMRED_34 |  | 围度趋势 | 点击下方“趋势”页面 |  | 查看腰围/大腿RL/小腿RL等等的测量值，并以年月周进行折线画图形成折现趋势图 | A | 智能软尺 |  | Passed
HET-GEMRED_35 |  | 报告 | 点击下方“报告”页面 |  | 根据输入的体重和身高计算BMI值，并判断正常与否，根据测量的围度值进行体态分析和解读 | A | 智能软尺 |  | Passed
HET-GEMRED_36 |  | 我的 | 1.个人信息 |  | 修改或添加头像/姓名/生日/身高和体重 | A | 智能软尺 |  | Passed
HET-GEMRED_37 |  |  | 2.用户管理 |  | 可修改或添加用户 | A | 智能软尺 |  | Passed
HET-GEMRED_38 |  |  | 3.设备管理 |  | 添加或删除智能软尺设备 | A | 智能软尺 |  | Passed
HET-GEMRED_39 | 异常测试 | 软尺拉出 | 将软尺全部拉出 |  | 可以将软尺全部拉出（1.58m），可以正常缩回 | A | 智能软尺 |  | Passed
HET-GEMRED_40 |  | 快速拉出 | 将软尺快速拉出 |  | 软尺不卡住，恢复后正常拉出和测量 | A | 智能软尺 |  | Passed
HET-GEMRED_41 |  | 按键异常 | 开关机键和M键同时按/短按M键 |  | 不触发其他功能，设备正常工作 | A | 智能软尺 |  | Passed
HET-GEMRED_42 |  | 摇晃设备 | 摇晃智能软尺设备 |  | 背部电池盒不脱出，设备正常 | A | 智能软尺 |  | Passed
HET-GEMRED_43 |  | 多台设备 | 两台以上智能软尺设备连接到APP |  | 可根据MAC地址进行选择 | A | 智能软尺 | 暂无，仅一台设备 | N/A
HET-GEMRED_44 |  | 模块插槽 | 将智能模块不同方向插入到卡槽 |  | 具有防呆设计凹槽，插错会不能插进去 | A | 智能软尺 |  | Passed
HET-GEMRED_45 | 稳定性 | 功能稳定 | 智能软尺每天使用多次，连续5天 |  | 智能软尺正常工作无异常 | A | 智能软尺 |  | Passed
HET-GEMRED_46 |  | 蓝牙稳定性 | 设备蓝牙连接不中断 |  | 测量时蓝牙连接不中断 | A | 智能软尺 | 蓝牙距离4m | Passed
HET-GEMRED_47 | 准确性/及时性 | 长度准确性 | 部位围度准确 |  | 与其他设备进行对比，误差不大，如卷尺 | A | 智能软尺 |  | Passed
HET-GEMRED_48 |  | 变化准确性 | 将尺子拉出时，显示的长度变化及时和准确 |  | 变化及时准确 | A | 智能软尺 |  | Passed
HET-GEMRED_49 |  | 及时性 | 数据同步及时性，即实时数据同步到APP端 |  | 及时同步数据 | A | 智能软尺 |  | Passed
问题点汇总：
序号 | 严重等级 | 问题描述 |  |  |  | 问题处理 |  |  |  | 结果
备注： 1.设备连续使用3天未报电量低（电池供电CR2032） 2.软尺为测量人体围度，最长可达1.5m，可转换cm和in

## 图片
图1 设备图片 | 图2 APP页面

## 手机路由器绑定兼容测试 (hidden)
手机路由器绑定兼容测试报告
项目名称： |  |  | 项目编号： |  |  |  | 测试样品： |  |  |  | 测试温度：
硬件版本： |  |  | MCU版本： |  |  |  | WIFI版本： |  |  |  | 测试地点：
手机APP名称：C-LIFE睡眠 |  |  | APP版本： |  | Android：2.1.0(正式服务器) |  |  |  |  | IOS:
测试人： |  |  | 测试日期： |  |  |  | 审核： |  |  |  | 批准：
测试项目 | 绑定、解绑测试
测试步骤 | 操作指导及判断标准： 1.使用手机安装对应的APP； 2.设置路由器SSID：het-test-sar 密码：het123456 认证类型：WPA-PSK/WPA2-PSK 加密算法：AES 3.先让设备进入绑定模式，然后使用APP进行smartconfig扫描； 4.测试时只要填写详细记录表即可，总表会填充不用填写；记录单次的扫描时间（从手机APP启动扫描计时，到手机APP显示设备列表结束），自动计算平均扫描时间； 6.测试对象：要求不同品牌不同型号的路由器3个，手机8个；手机路由组合测试； 7.测试次数：一般要求测试10次，如果有异常的再增加到10次或20次； 8.判断标准：通过（成功率>=90%），失败（成功率<90%）； 9.测试结论：合格（所有子项目全部合格），不合格；
期望结果 | 不同型号、不同系统的手机，安装APP并与设备通讯正常，则判断成功，否则为失败； 常见故障：APP安装失败，APP运行崩溃，APP闪退，扫描不到设备，连接频繁中断，绑定异常，解绑异常，功能异常等
测试工具 | 路由器型： 样品MAC地址：ACCF23BF6A32
测试方式
测试数据记录 扫描时间（从手机APP启动扫描计时，到手机APP显示设备列表结束）
路由器型号 | 乐视2 Pro (6.0) |  | HUAWEI P7 |  | Coolpad 8676-A |  | MX5 |  | 华为 |  | iPhone5S |  | iPod5 |  | iPhone5
| 扫描 | 绑定 | 扫描 | 绑定 | 扫描 | 绑定 | 扫描 | 绑定 | 扫描 | 绑定 | 扫描 | 绑定 | 扫描 | 绑定 | 扫描 | 绑定
TP-LINK TL-WDR7500 1750M | 20%
平均时间
斐讯K2
平均时间
D-LINK DIR-612B
平均时间
问题点汇总：
1、
2、
3、
4、
5、
6、
7、
判定结果：

## 功能检查清单 (hidden)
功能检查清单
项目名称： |  | 项目编号： | 测试样品： | 测试温度： |  | 测试地点：
硬件版本： |  | MCU版本： | 手机APP名称： | Android app： |  | IOS app：
测试环境： |  | 测试人： | 测试日期： | 审核： |  | 批准：
检查项目 | 测试步骤 |  | 期望结果 | 测试工具 | 测试数据 |  | 测试结果 | 备注