## 封面
深圳数联天下智能科技有限公司
蓝牙无绳跳绳测试报告
文档编号:TEST-FG-00283
| 项目编号: | 引进产品
| 所属事业部: | 产品管理部
| 制作： | 柯贤送
| 审核： | 程小明
| 评审会签： | 柯贤送
| 批准： | 庞振平
| 日期： | 2022-04-27

## 履历表
软件内部版本号 | 软件受控版本号 | 变更日期 | 变更原因 | 变更内容 | 备注（问题）

## 测试结果
深圳数联天下智能科技有限公司
智能跳绳测试报告
文档编号:TEST-FG-00283
项目名称：蓝牙无绳跳绳 |  |  | 项目编号：引进项目 |  | 测试样品：蓝牙无绳跳绳 |  |  | 测试温度：25~27℃ 45~60%RH
通信协议：蓝牙 |  |  | 供应商：中山市元域礼品有限公司 |  | 设备型号：MK1017 |  |  | 测试地点：1501
官网：http://mikesport.com.cn/（无法访问） |  |  | 微信小程序 | 米客运动 |  |  | APP：V1.0.4
测试日期：4.24~4.27 |  |  | 测试人：柯贤送 |  | 审核：程小明 |  |  | 批准：庞振平
测试范围 | [8 empty] | 判定
1 | 外观结构 | [7 empty] | Passed
2 | 功耗/电池 | [7 empty] | N/A
3 | 显示屏/蜂鸣器/按键 | [7 empty] | Passed
4 | 基本功能 | [7 empty] | Passed
5 | 操作逻辑 | [7 empty] | Passed
6 | APP | [7 empty] | Passed
7 | 异常测试 | [7 empty] | Passed
8 | 稳定性测试 | [7 empty] | Passed
9 | 准确性测试 | [7 empty] | Passed
测试工具
1
2
问题点汇总：
序号 | 严重等级 | 问题描述 |  |  |  | 问题处理 |  |  | 结论
1 | C | 无电量显示 | [6 empty] | Warning
判定结果：Pass
备注： 1.设备屏幕不明显，四方都是同种材料 2.转头部位摩擦声音较大 3.训练时小程序可以播报成绩和音乐 4.设备可以使用按键修改模式参数（次数和计时） 5.跳绳球超过一定的角度计数1 6.蓝牙跳绳与小程序进行配合训练 7.使用三天未报电量低

## WIFI射频指标 (hidden)
WIFI指标测试用例详细说明
Statistic |  | OK |  | 项目名称： |  | 项目编号： | 测试样品： | 测试温度： |  | 测试地点：
|  | NG |  | 硬件版本： |  | MCU版本： | WIFI版本： | Android app： |  | IOS app：
|  | Total |  | 测试环境： |  | 测试人： | 测试日期： | 审核： |  | 批准：
测试预置：
序号 | 测试类别 | 测试用例编号 | 级别 | 测试项目 | 前置 | 测试步骤 | 期望结果 | 测试工具 | A样
[9 empty] | 测试数据 | 测试结果 | 测试方式 | 备注
1 | WIFI性能指标 |  |  | 传导发射功率 |  | IEEE802.11b 第1信道 (2412MHz) | 实测值与最大设定值的偏差小于3 dBm（要考虑线损及插入损耗） |  | dBm
2 | [5 empty] | IEEE802.11b 第7信道 (2442MHz) |  |  | dBm
3 | [5 empty] | IEEE802.11b 第13信道 (2472MHz) |  |  | dBm
4 | [5 empty] | IEEE802.11g 第1信道 (2412MHz) |  |  | dBm
5 | [5 empty] | IEEE802.11g 第7信道 (2442MHz) |  |  | dBm
6 | [5 empty] | IEEE802.11g 第13信道 (2472MHz) |  |  | dBm
7 | [5 empty] | IEEE802.11n 第1信道 (2412MHz) |  |  | dBm
8 | [5 empty] | IEEE802.11n 第7信道 (2442MHz) |  |  | dBm
9 | [5 empty] | IEEE802.11n 第13信道 (2472MHz) |  |  | dBm
10 |  |  |  | 传导发射EVM |  | IEEE802.11b 第1信道 (2412MHz) | -10dB~-45dB |  | dB
11 | [5 empty] | IEEE802.11b 第7信道 (2442MHz) |  |  | dB
12 | [5 empty] | IEEE802.11b 第13信道 (2472MHz) |  |  | dB
13 | [5 empty] | IEEE802.11g 第1信道 (2412MHz) | -25dB~-45dB |  | dB
14 | [5 empty] | IEEE802.11g 第7信道 (2442MHz) |  |  | dB
15 | [5 empty] | IEEE802.11g 第13信道 (2472MHz) |  |  | dB
16 | [5 empty] | IEEE802.11n 第1信道 (2412MHz) | -27dB~-45dB |  | dB
17 | [5 empty] | IEEE802.11n 第7信道 (2442MHz) |  |  | dB
18 | [5 empty] | IEEE802.11n 第13信道 (2472MHz) |  |  | dB
19 |  |  |  | 频偏 |  | IEEE802.11g 第1信道 (2412MHz) | 频偏小于50KHz |  | KHz
20 | [5 empty] | IEEE802.11g 第7信道 (2442MHz) |  |  | KHz
21 | [5 empty] | IEEE802.11g 第13信道 (2472MHz) |  |  | KHz
22 |  |  |  | 接收灵敏度 |  | IEEE802.11b 第1信道 (2412MHz) | 与芯片规格书中的值偏差在5~10dBm之内 |  | dBm
23 | [5 empty] | IEEE802.11b 第7信道 (2442MHz) |  |  | dBm
24 | [5 empty] | IEEE802.11b 第13信道 (2472MHz) |  |  | dBm
25 | [5 empty] | IEEE802.11g 第1信道 (2412MHz) |  |  | dBm
26 | [5 empty] | IEEE802.11g 第7信道 (2442MHz) |  |  | dBm
27 | [5 empty] | IEEE802.11g 第13信道 (2472MHz) |  |  | dBm
28 | [5 empty] | IEEE802.11n 第1信道 (2412MHz) |  |  | dBm
29 | [5 empty] | IEEE802.11n 第7信道 (2442MHz) |  |  | dBm
30 | [5 empty] | IEEE802.11n 第13信道 (2472MHz) |  |  | dBm
31 |  |  |  | 天线S11参数 |  | 2.4GHz | 在2.4GHz~2.5GHz S11<-10dB |  | dB
32 | [5 empty] | 2.45GHz |  |  | dB
33 | [5 empty] | 2.5GHz |  |  | dB
34 |  |  |  | 与手机（型号： )可靠传输距离（PER<5%) |  | 第一信道 | 2.WiFi模块空旷地带至少50m |  | m
[6 empty] | 中间信道 |  |  | m
[6 empty] | 最高信道 |  |  | m
|  |  |  | 与笔记本电脑（型号： ）可靠传输距（PER<5%) |  | 第一信道 | 2.WiFi模块空旷地带至少50m |  | m
[6 empty] | 中间信道 |  |  | m
[6 empty] | 最高信道 |  |  | m

## 基本功能
基本功能测试报告
报告编号：TEST-FG-00283
项目名称：蓝牙无绳跳绳 |  | 项目编号:引进项目 |  | 测试样品：蓝牙无绳跳绳 | 测试温度：25~27℃ 45~60%RH |  | 测试地点：1501
通信协议：蓝牙4.0 |  | 型号：MK1017 |  | 微信小程序：米客运动 | 供应商：中山市元域礼品有限公司 |  | 小程序版本：V1.0.4
官网：http://mikesport.com.cn/（无法访问） |  | 测试日期：4.24~4.27 |  | 测试人：柯贤送 | 审核：程小明 |  | 批准：庞振平
测试用例编号 | 测试类别 | 测试项目 | 测试步骤 |  | 期望结果 | 级别 | 测试工具 | 测试数据 | 测试结果 | 备注
HET-MIKEROPE_01 | 外观结构 | 外观检测 | 1.检测样品外观； 2.检测各接口如USB等等。 |  | 外观正常，无刮花、污点等异常，接口无异常 | B | 蓝牙跳绳 |  | Passed
HET-MIKEROPE_02 |  | 跳绳 | 无绳跳绳球 |  | 跳绳使用无绳带跳绳球，材质：ABS+PP+TPR+PVC | B | 蓝牙跳绳 | 全长2.96m | Passed
HET-MIKEROPE_03 |  | 卡扣 | 绳子卡扣 |  | 将一小节绳子卡住后不能甩脱 | B | 蓝牙跳绳 |  | Passed
HET-MIKEROPE_04 |  | 显示屏 | OLED显示图标/数字/时间/计数等等 |  | 显示清晰 | B | 蓝牙跳绳 |  | Passed
HET-MIKEROPE_05 | 功耗/电池 | 电池 | 使用锂电池供电 |  | 设备正常工作 | A | 蓝牙跳绳 |  | Passed
HET-MIKEROPE_06 |  | 电池容量 | 电池容量 |  | 无标称 | B | 蓝牙跳绳 |  | N/A
HET-MIKEROPE_07 |  | 使用时长 | 充满电后使用时长 |  | 无标称 | A | 蓝牙跳绳 |  | N/A
HET-MIKEROPE_08 | 显示屏/按键 | 显示屏 | 显示字体、数字、标识、图标、单位 |  | 正常显示无异常 | A | 蓝牙跳绳 |  | Passed
HET-MIKEROPE_09 |  | 计次/计时 | 跳绳倒数和倒计时 |  | 设备开机后转动跳绳球开始自动倒数和倒计时 | A | 蓝牙跳绳 |  | Passed
HET-MIKEROPE_10 |  | 蓝牙 | 蓝牙显示 |  | 显示当前蓝牙连接状态，当无蓝牙图标时未连接，常亮时已连接 | A | 蓝牙跳绳 |  | Passed
HET-MIKEROPE_11 |  | 按键 | 1.开机按键 |  | 休眠状态下，短按开机 | A | 蓝牙跳绳 |  | Passed
HET-MIKEROPE_12 |  |  | 2.模式切换 |  | 长按3秒切换模式：自由跳/计时/计数 | A | 蓝牙跳绳 |  | Passed
HET-MIKEROPE_13 |  |  | 3.数据清零 |  | 在自由跳模式下，短按一次，清零当前计数 | A | 蓝牙跳绳 |  | Passed
HET-MIKEROPE_14 |  |  | 4.计时和计数模式下短按一次 |  | 数据增加，循环，计时模式从1分钟到10分钟依次循环，计数模式从100次到1000次依次循环 | A | 蓝牙跳绳 |  | Passed
HET-MIKEROPE_15 |  |  | 5.开机状态下，长按5秒 |  | 设备关机 | A | 蓝牙跳绳 |  | Passed
HET-MIKEROPE_16 | 模式 | 自由跳模式 | 切换到自由跳模式，显示0 |  | 转动跳绳球，自动开始计时和计数，按一下设备按钮或小程序长按结束按钮，显示跳绳次数；此时再按一次按键清零 | A | 蓝牙跳绳 |  | Passed
HET-MIKEROPE_17 |  | 倒数模式 | 切换到倒数模式，如200（即倒数200次） |  | 转动跳绳球，自动倒数直到结束，结束后显示计时；此时再按一次按键清零并回到设置值 | A | 蓝牙跳绳 |  | Passed
HET-MIKEROPE_18 |  | 倒计时模式 | 切换到倒计时模式，如倒计时1：00（即1分钟） |  | 转动跳绳球，开始自动倒计时直到结束，结束后显示当前跳绳次数；此时再按一次按键清零回到设置值 | A | 蓝牙跳绳 |  | Passed
HET-MIKEROPE_19 | 基本功能 | 蓝牙配对 | 1.首次使用时需要进行蓝牙配对 2.进入到小程序界面，且设备开机 |  | 蓝牙自动配对成功 | A | 蓝牙跳绳 |  | Passed
HET-MIKEROPE_20 |  | 跳绳计数 | 智能跳绳可以计数跳绳次数 |  | 如自由跳模式，累计跳绳次数 | A | 蓝牙跳绳 |  | Passed
HET-MIKEROPE_21 |  | 运动计时 | 智能跳绳可以进行运动计时 |  | 设定运动时间，开始倒计时 | A | 蓝牙跳绳 |  | Passed
HET-MIKEROPE_22 |  | 震动提示 | 1.设备连接蓝牙成功后震动一下 2.计次/计时训练完成后震动一下 3.开机震动两次 |  | 震动提醒 | A | 蓝牙跳绳 |  | Passed
HET-MIKEROPE_23 |  | 消耗热量 | 跳绳可以消耗热量，进行消耗预算 |  | 每次跳绳都消耗一定的热量，进行统计 | A | 蓝牙跳绳 |  | Passed
HET-MIKEROPE_24 |  | 数据显示 | 当运动结束后显示当前运动时间/跳绳次数等等 |  | 如倒数模式显示运动时间，倒计时模式显示跳绳次数 | A | 蓝牙跳绳 |  | Passed
HET-MIKEROPE_25 |  | 数据上传 | 蓝牙连接手机小程序后，运动完成后数据将自动上传 |  | 自动上传和完成目标 | A | 蓝牙跳绳 |  | Passed
HET-MIKEROPE_26 | 操作逻辑 | 注册登录 | 扫描底部二维码进入到小程序：米客运动 |  | 使用微信注册和登录，成功登录 | A | 蓝牙跳绳 |  | Passed
HET-MIKEROPE_27 |  | 蓝牙绑定 | 登录小程序配对蓝牙跳绳 |  | 设备开机后自动搜索到附近的蓝牙设备Smart Rope，连接成功 | A | 蓝牙跳绳 |  | Passed
HET-MIKEROPE_28 |  | 跳绳运动 | 完成配对后进行跳绳运动 |  | 使用跳绳设备开始计数/计时/自由运动 | A | 蓝牙跳绳 |  | Passed
HET-MIKEROPE_29 |  | 数据显示 | 完成跳绳运动后显示结果次数和时间 |  | 如倒数模式显示运动时间34‘’，倒计时模式显示跳绳次数156 | A | 蓝牙跳绳 |  | Passed
HET-MIKEROPE_30 |  | 数据上传 | 设备连接小程序后，每次运动结束都自动上传数据 |  | 保存和上传当前运动数据 | A | 蓝牙跳绳 |  | Passed
HET-MIKEROPE_31 |  | 数据统计 | 小程序端统计训练次数/时长/消耗热量 |  | 统计次数/时长/消耗等等 | A | 蓝牙跳绳 |  | Passed
HET-MIKEROPE_32 | 微信小程序 | 注册登录 | 扫描底部二维码进入到小程序：米客运动 |  | 使用微信注册和登录，成功登录 | A | 蓝牙跳绳 |  | Passed
HET-MIKEROPE_33 |  | 首页 | 1.训练页面，显示当前跳绳次数/各模式等等 |  | 如显示今日次数/训练次数/时长/消耗等等 | A | 蓝牙跳绳 |  | Passed
HET-MIKEROPE_34 |  | 连接设备 | 2.蓝牙连接：点击训练页面的未连接，同时设备开机，点击搜索到的设备 |  | 显示最近连接和附近的设备，点击附近的设备-连接；连接成功后显示已连接并回到首页 | A | 蓝牙跳绳 |  | Passed
HET-MIKEROPE_35 |  | 数据统计 | 1.数据统计：统计今日次数/训练次数/时长/消耗 |  | 统计次数/时长/消耗等等 | A | 蓝牙跳绳 |  | Passed
HET-MIKEROPE_36 |  |  | 2.历史数据：显示日周月年 |  | 按照时间展示跳绳个数/卡路里/时长柱状图，下方显示总数等等 | A | 蓝牙跳绳 |  | Passed
HET-MIKEROPE_37 |  | 自由训练 | 1.蓝牙连接设备后点击进入到自由训练，点击右上角设置，进行倒计时/播报/音乐设置 |  | 1.未开始时设置“开始时倒计时”（共三种3/5/7秒），如选择3秒倒计时 2.播放设置：语音播报（计时或计数播报）和播报间隔（30s/1分钟和3分钟） 3.音乐设置：开关和选择音乐 4.如设置成间隔30s进行计时播报同时播放音乐 | A | 蓝牙跳绳 |  | Passed
HET-MIKEROPE_38 |  |  | 2.点击“开始”按钮 |  | 1.倒计时3秒后自动开始计时和计数，并播放音乐 2.间隔30s后播报计时成绩，完成后播报成绩 3.可以暂停当前运动，长按按钮结束或按一下设备按钮结束 | A | 蓝牙跳绳 |  | Passed
HET-MIKEROPE_39 |  |  | 3.点击“长按结束”按钮或按一下设备按钮训练完成 |  | 1.结束当前自由训练进入到完成页面，显示目标完成情况和数据统计 2.语音播报成绩（计时和计数） 3.分享好友/上传微信运动/保存图片 | A | 蓝牙跳绳 |  | Passed
HET-MIKEROPE_40 |  | 计次训练 | 1.蓝牙连接设备后点击进入到计次训练，点击右上角设置，进行倒计时/播报/音乐设置 |  | 同自由训练设置内容 | A | 蓝牙跳绳 |  | Passed
HET-MIKEROPE_41 |  |  | 2.目标次数编辑 |  | 点击“编辑”可选次数从1~9999，如设置成100次 | A | 蓝牙跳绳 | 不能设置成1次和0次 | Passed
HET-MIKEROPE_42 |  |  | 3.点击“开始”按钮 |  | 1.倒计时3秒后自动开始倒数100次，并播放音乐 2.间隔30s后播报计时成绩，完成后播报成绩 3.同时进行时长和消耗统计 | A | 蓝牙跳绳 |  | Passed
HET-MIKEROPE_43 |  |  | 4.转动目标次数如100次来完成训练 |  | 1.自动结束当前计次训练进入到完成页面，显示目标完成情况和数据统计（时长/平均速度/消耗） 2.语音播报成绩（计时和计数） 3.分享好友/上传微信运动/保存图片 | A | 蓝牙跳绳 |  | Passed
HET-MIKEROPE_44 |  |  | 5.计次训练过程中点击“长按结束”或按一下设备按钮 |  | 结束当前训练并进入到目标完成页面，显示“目标以失败”并进行统计 | A | 蓝牙跳绳 |  | Passed
HET-MIKEROPE_45 |  | 计时训练 | 1.蓝牙连接设备后点击进入到计时训练，点击右上角设置，进行倒计时/播报/音乐设置 |  | 同自由训练设置内容 | A | 蓝牙跳绳 |  | Passed
HET-MIKEROPE_46 |  |  | 2.目标时长编辑 |  | 点击“编辑”可选时长从秒1~99分59秒，如设置成1分钟 | A | 蓝牙跳绳 | 不能设置成0（训练时间太短） | Passed
HET-MIKEROPE_47 |  |  | 3.点击“开始”按钮，如目标时长设置为1分钟 |  | 1.倒计时3秒后自动开始倒计时1分钟，并播放音乐 2.间隔30s后播报计时成绩，完成后播报成绩 3.同时进行时长和消耗统计 | A | 蓝牙跳绳 |  | Passed
HET-MIKEROPE_48 |  |  | 4.转动目标时长如转动1分钟来完成训练 |  | 1.自动结束当前计时训练进入到完成页面，显示目标完成情况和数据统计（时长/平均速度/消耗） 2.语音播报成绩（计时和计数） 3.分享好友/上传微信运动/保存图片 | A | 蓝牙跳绳 |  | Passed
HET-MIKEROPE_49 |  |  | 5.计时训练过程中点击“长按结束”或按一下设备按钮 |  | 结束当前训练并进入到目标完成页面，显示“目标以失败”并进行统计 | A | 蓝牙跳绳 |  | Passed
HET-MIKEROPE_50 |  | 一分钟测试 | 点击“一分钟训练”，进入到倒计时1分钟测试模式 |  | 选择对应班级开始测试，采用《国家学生体质健康标准》 | A | 蓝牙跳绳 | 本模式主要为小学生提供考核训练（6~12岁） | Passed
HET-MIKEROPE_51 |  | 挑战模式 | 共12种挑战模式，即完成不同次数的跳绳 |  | 上一层的挑战未完成不能挑战下一层 | A | 蓝牙跳绳 |  | Passed
HET-MIKEROPE_52 |  | 课程 | 点击下方“课程”页面 |  | 初中高等级视频课程 | A | 蓝牙跳绳 | 目前仅有初级课程13篇 | Passed
HET-MIKEROPE_53 |  | 排名 | 微信用户跳绳排名，根据今日跳绳次数进行排序 |  | 今日/本周/本月和累计排名 | A | 蓝牙跳绳 |  | Passed
HET-MIKEROPE_54 |  | 我的 | 个人资料填写修改/界面风格更换/使用帮助和关于 |  | 个人资料填写修改/界面风格更换/使用帮助和关于 | A | 蓝牙跳绳 |  | Passed
HET-MIKEROPE_55 | 异常测试 | 运动退出 | 在计数/计次运动过程中退出 |  | 可以中途暂停或者提前结束，提前结束直接进入到目标未完成界面 | A | 蓝牙跳绳 |  | Passed
HET-MIKEROPE_56 |  | 按键异常 | 在计次/计时训练时按一下设备按钮 |  | 提前结束直接进入到目标未完成界面 | A | 蓝牙跳绳 |  | Passed
HET-MIKEROPE_57 |  | 蓝牙连接-切换模式 | 小程序内选择训练模式后按设备按钮切换模式，如小程序内选择计次训练，而设备端选择计时模式 |  | 以开始按钮为准；即小程序内开始计次训练时，设备端自动同步计次模式；设备端选择计时模式并开始转动跳绳则小程序端自动同步该模式 | A | 蓝牙跳绳 |  | Passed
HET-MIKEROPE_58 |  | 设备模式-小程序 | 设备端选择模式，在小程序端选择另外一种，如设备端选择计时模式，而小程序进行计数训练 |  | 同上 | A | 蓝牙跳绳 |  | Passed
HET-MIKEROPE_59 |  | 运动-不转动 | 跳绳进入到模式并开始，而此时不转动跳绳球 |  | 计时/计数依旧进行直到结束 | A | 蓝牙跳绳 |  | Passed
HET-MIKEROPE_60 |  | 倒计时-转动 | 在倒计时过程中转动跳绳球 |  | 计数或计时不开始，直到倒计时结束 | A | 蓝牙跳绳 |  | Passed
HET-MIKEROPE_61 |  | 跳绳球受力 | 使用较大力量拉住跳绳球 |  | 跳绳球不能被拉出 | A | 蓝牙跳绳 | 人为拉动，存在一定的主动性 | Passed
HET-MIKEROPE_62 |  | 正反转动 | 使用跳绳球正反向转动 |  | 转动360°后记为1次 | A | 蓝牙跳绳 |  | Passed
HET-MIKEROPE_63 | 稳定性 | 功能稳定 | 智能跳绳每天使用多次，连续5天 |  | 智能软尺正常工作无异常 | A | 蓝牙跳绳 |  | Passed
HET-MIKEROPE_64 |  | 蓝牙稳定性 | 设备蓝牙连接不中断 |  | 运动时蓝牙连接不中断 | A | 蓝牙跳绳 |  | Passed
HET-MIKEROPE_65 | 准确性/及时性 | 次数准确性 | 跳绳次数正确性 |  | 跳绳球绕动一圈记为1，如50个准确 | A | 蓝牙跳绳 |  | Passed
HET-MIKEROPE_66 |  | 时间准确性 | 计时和时间准确性 |  |  | A | 蓝牙跳绳 |  | Passed
HET-MIKEROPE_67 |  | 及时性 | 数据同步及时性，即实时计数计时同步到小程序端或模式同步到设备 |  | 及时同步数据或模式 | A | 蓝牙跳绳 |  | Passed
问题点汇总：
序号 | 严重等级 | 问题描述 |  |  |  | 问题处理 |  |  |  | 结果
1 | C | 无电量显示 | [7 empty] | Warning
备注： 1.设备屏幕不明显，四方都是同种材料 2.转头部位摩擦声音较大 3.训练时小程序可以播报成绩和音乐 4.设备可以使用按键修改模式参数（次数和计时） 5.跳绳球超过一定的角度计数1 6.蓝牙跳绳与小程序进行配合训练 7.使用三天未报电量低

## 图片
图1 设备图片 | 图2 小程序

## 手机路由器绑定兼容测试 (hidden)
手机路由器绑定兼容测试报告
项目名称： |  |  | 项目编号： |  |  |  | 测试样品： |  |  |  | 测试温度：
硬件版本： |  |  | MCU版本： |  |  |  | WIFI版本： |  |  |  | 测试地点：
手机APP名称：C-LIFE睡眠 |  |  | APP版本： |  | Android：2.1.0(正式服务器) |  |  |  |  | IOS:
测试人： |  |  | 测试日期： |  |  |  | 审核： |  |  |  | 批准：
测试项目 | 绑定、解绑测试
测试步骤 | 操作指导及判断标准： 1.使用手机安装对应的APP； 2.设置路由器SSID：het-test-sar 密码：het123456 认证类型：WPA-PSK/WPA2-PSK 加密算法：AES 3.先让设备进入绑定模式，然后使用APP进行smartconfig扫描； 4.测试时只要填写详细记录表即可，总表会填充不用填写；记录单次的扫描时间（从手机APP启动扫描计时，到手机APP显示设备列表结束），自动计算平均扫描时间； 6.测试对象：要求不同品牌不同型号的路由器3个，手机8个；手机路由组合测试； 7.测试次数：一般要求测试10次，如果有异常的再增加到10次或20次； 8.判断标准：通过（成功率>=90%），失败（成功率<90%）； 9.测试结论：合格（所有子项目全部合格），不合格；
期望结果 | 不同型号、不同系统的手机，安装APP并与设备通讯正常，则判断成功，否则为失败； 常见故障：APP安装失败，APP运行崩溃，APP闪退，扫描不到设备，连接频繁中断，绑定异常，解绑异常，功能异常等
测试工具 | 路由器型： 样品MAC地址：ACCF23BF6A32
测试方式
测试数据记录 扫描时间（从手机APP启动扫描计时，到手机APP显示设备列表结束）
路由器型号 | 乐视2 Pro (6.0) |  | HUAWEI P7 |  | Coolpad 8676-A |  | MX5 |  | 华为 |  | iPhone5S |  | iPod5 |  | iPhone5
| 扫描 | 绑定 | 扫描 | 绑定 | 扫描 | 绑定 | 扫描 | 绑定 | 扫描 | 绑定 | 扫描 | 绑定 | 扫描 | 绑定 | 扫描 | 绑定
TP-LINK TL-WDR7500 1750M | 20%
平均时间
斐讯K2
平均时间
D-LINK DIR-612B
平均时间
问题点汇总：
1、
2、
3、
4、
5、
6、
7、
判定结果：

## 功能检查清单 (hidden)
功能检查清单
项目名称： |  | 项目编号： | 测试样品： | 测试温度： |  | 测试地点：
硬件版本： |  | MCU版本： | 手机APP名称： | Android app： |  | IOS app：
测试环境： |  | 测试人： | 测试日期： | 审核： |  | 批准：
检查项目 | 测试步骤 |  | 期望结果 | 测试工具 | 测试数据 |  | 测试结果 | 备注