## 封面
深圳数联天下智能科技有限公司
欧柯奇害虫性诱远程实时检测系统测试报告
文档编号:TEST-FG-00269
| 项目编号: | 引进产品
| 所属事业部: | 产品管理部
| 制作： | 柯贤送
| 审核： | 程小明
| 评审会签： | 柯贤送
| 批准： | 庞振平
| 日期： | 2022-04-08

## 履历表
软件内部版本号 | 软件受控版本号 | 变更日期 | 变更原因 | 变更内容 | 备注（问题）

## 测试结果
深圳数联天下智能科技有限公司
欧柯奇害虫性诱远程实时检测系统功能测试报告
文档编号:TEST-FG-00269
项目名称：欧柯奇害虫性诱远程实时检测系统 |  |  | 项目编号：引进产品 |  | 测试样品：引进产品 |  |  | 测试温度：25~27℃ 45~60%RH
设备型号：OK-CQ8 |  |  | 系统规格：Android 7.1.1 |  | 内核型号：NA |  |  | 测试地点：B2-5楼
测试环境：正式环境 |  |  | 供应商 | 郑州欧柯奇仪器制造有限公司 |  |  | APP：智能虫情监测系统
测试日期：3.29~4.8 |  |  | 测试人：柯贤送 |  | 审核：程小明 |  |  | 批准：庞振平
测试范围 | [8 empty] | 判定
1 | 电源 | [7 empty] | N/A
2 | 外观结构 | [7 empty] | Passed
3 | 主机操作 | [7 empty] | Warning
4 | 设备功能 | [7 empty] | Warning
5 | 平台 | [7 empty] | Passed
测试工具
1
2
问题点汇总：
序号 | 严重等级 | 问题描述 |  |  |  | 问题处理 |  |  | 结论
1 | B | 定位位置不正确 | [6 empty] | Failed
2 | C | APP崩溃后重启 | [6 empty] | Warning
判定结果：请评估
备注： 1.部分功能无法测试，如预警/虫类分析 2.设备安装在室内环境，无法收集蚊虫等等（使用纸屑模拟可上传图片和数据） 3.室内环境无太阳能 4.现场使用纸片模拟，可以掉入到下方收集瓶中，平台端可查看到图片和数据

## WIFI射频指标 (hidden)
WIFI指标测试用例详细说明
Statistic |  | OK |  | 项目名称： |  | 项目编号： | 测试样品： | 测试温度： |  | 测试地点：
|  | NG |  | 硬件版本： |  | MCU版本： | WIFI版本： | Android app： |  | IOS app：
|  | Total |  | 测试环境： |  | 测试人： | 测试日期： | 审核： |  | 批准：
测试预置：
序号 | 测试类别 | 测试用例编号 | 级别 | 测试项目 | 前置 | 测试步骤 | 期望结果 | 测试工具 | A样
[9 empty] | 测试数据 | 测试结果 | 测试方式 | 备注
1 | WIFI性能指标 |  |  | 传导发射功率 |  | IEEE802.11b 第1信道 (2412MHz) | 实测值与最大设定值的偏差小于3 dBm（要考虑线损及插入损耗） |  | dBm
2 | [5 empty] | IEEE802.11b 第7信道 (2442MHz) |  |  | dBm
3 | [5 empty] | IEEE802.11b 第13信道 (2472MHz) |  |  | dBm
4 | [5 empty] | IEEE802.11g 第1信道 (2412MHz) |  |  | dBm
5 | [5 empty] | IEEE802.11g 第7信道 (2442MHz) |  |  | dBm
6 | [5 empty] | IEEE802.11g 第13信道 (2472MHz) |  |  | dBm
7 | [5 empty] | IEEE802.11n 第1信道 (2412MHz) |  |  | dBm
8 | [5 empty] | IEEE802.11n 第7信道 (2442MHz) |  |  | dBm
9 | [5 empty] | IEEE802.11n 第13信道 (2472MHz) |  |  | dBm
10 |  |  |  | 传导发射EVM |  | IEEE802.11b 第1信道 (2412MHz) | -10dB~-45dB |  | dB
11 | [5 empty] | IEEE802.11b 第7信道 (2442MHz) |  |  | dB
12 | [5 empty] | IEEE802.11b 第13信道 (2472MHz) |  |  | dB
13 | [5 empty] | IEEE802.11g 第1信道 (2412MHz) | -25dB~-45dB |  | dB
14 | [5 empty] | IEEE802.11g 第7信道 (2442MHz) |  |  | dB
15 | [5 empty] | IEEE802.11g 第13信道 (2472MHz) |  |  | dB
16 | [5 empty] | IEEE802.11n 第1信道 (2412MHz) | -27dB~-45dB |  | dB
17 | [5 empty] | IEEE802.11n 第7信道 (2442MHz) |  |  | dB
18 | [5 empty] | IEEE802.11n 第13信道 (2472MHz) |  |  | dB
19 |  |  |  | 频偏 |  | IEEE802.11g 第1信道 (2412MHz) | 频偏小于50KHz |  | KHz
20 | [5 empty] | IEEE802.11g 第7信道 (2442MHz) |  |  | KHz
21 | [5 empty] | IEEE802.11g 第13信道 (2472MHz) |  |  | KHz
22 |  |  |  | 接收灵敏度 |  | IEEE802.11b 第1信道 (2412MHz) | 与芯片规格书中的值偏差在5~10dBm之内 |  | dBm
23 | [5 empty] | IEEE802.11b 第7信道 (2442MHz) |  |  | dBm
24 | [5 empty] | IEEE802.11b 第13信道 (2472MHz) |  |  | dBm
25 | [5 empty] | IEEE802.11g 第1信道 (2412MHz) |  |  | dBm
26 | [5 empty] | IEEE802.11g 第7信道 (2442MHz) |  |  | dBm
27 | [5 empty] | IEEE802.11g 第13信道 (2472MHz) |  |  | dBm
28 | [5 empty] | IEEE802.11n 第1信道 (2412MHz) |  |  | dBm
29 | [5 empty] | IEEE802.11n 第7信道 (2442MHz) |  |  | dBm
30 | [5 empty] | IEEE802.11n 第13信道 (2472MHz) |  |  | dBm
31 |  |  |  | 天线S11参数 |  | 2.4GHz | 在2.4GHz~2.5GHz S11<-10dB |  | dB
32 | [5 empty] | 2.45GHz |  |  | dB
33 | [5 empty] | 2.5GHz |  |  | dB
34 |  |  |  | 与手机（型号： )可靠传输距离（PER<5%) |  | 第一信道 | 2.WiFi模块空旷地带至少50m |  | m
[6 empty] | 中间信道 |  |  | m
[6 empty] | 最高信道 |  |  | m
|  |  |  | 与笔记本电脑（型号： ）可靠传输距（PER<5%) |  | 第一信道 | 2.WiFi模块空旷地带至少50m |  | m
[6 empty] | 中间信道 |  |  | m
[6 empty] | 最高信道 |  |  | m

## 基本功能
基本功能测试报告
报告编号：TEST-FG-00269
项目名称：欧柯奇害虫性诱远程实时检测系统 |  | 项目编号:NA |  | 测试样品：引进产品 | 测试温度：25~27℃ 45~60%RH |  | 测试地点：B2-5楼
通信协议：WiFi/4G |  | 型号：OK-CQ8 |  | APP：智能虫情监控系统 | 供应商：郑州欧柯奇仪器制造有限公司 |  | APP版本：2.1.3
测试环境：正式环境 |  | 测试日期：3.29~4.8 |  | 测试人：柯贤送 | 审核：程小明 |  | 批准：庞振平
测试用例编号 | 测试类别 | 测试项目 | 测试步骤 |  | 期望结果 | 级别 | 测试工具 | 测试数据 | 测试结果 | 备注
HET_TESTFOOD1_01 | 电源 | 太阳能电池板 | 设备由太阳能单晶硅电池板供电 |  | 供电功率≥80W | B | 害虫性诱系统 | 测试需要放置于室内环境，暂无太阳能 | N/A
HET_TESTFOOD1_02 |  | 直流供电 | 设备由DC12V直流供电 |  | 由直流源供电，设备开机工作正常 | B | 害虫性诱系统 |  | Passed
HET_TESTFOOD1_03 | 外观结构 | 主机显示 | 7寸主机全彩显示字体、数字、标识、图标、单位 |  | 正常工作 | B | 害虫性诱系统 |  | Passed
HET_TESTFOOD1_04 |  | 触摸屏 | 显示屏多点触控 |  | 触摸控制主机正常 | A | 害虫性诱系统 |  | Passed
HET_TESTFOOD1_05 |  | 电栅栏 | 害虫触碰栅栏后被电击 |  |  | A | 害虫性诱系统 |  | Passed
HET_TESTFOOD1_06 | 主机操作 | 主机供电 | DC12V 直流供电 |  | 上电后设备工作正常 | A | 害虫性诱系统 |  | Passed
HET_TESTFOOD1_07 |  | 主机开关 | 主机按键开关 |  | 开关功能正常 | A | 害虫性诱系统 |  | Passed
HET_TESTFOOD1_08 |  | 系统主页 | 进入主机后开启虫情监测系统 |  | 首页显示实时数据（害虫和环境） | A | 害虫性诱系统 |  | Passed
HET_TESTFOOD1_09 |  | 实时数据 | 显示实时的害虫类型和数量 |  | 如亚洲玉米螟 数目为1，可点击图片查看 | A | 害虫性诱系统 |  | Passed
HET_TESTFOOD1_10 |  |  | 点击实时数据可切换到历史数据 |  | 点击对应日期查看具体数据 | A | 害虫性诱系统 |  | Passed
HET_TESTFOOD1_11 |  |  | 右上角显示服务器连接情况 |  | 绿色上下图标表示连接成功，红色表示失败 | A | 害虫性诱系统 |  | Passed
HET_TESTFOOD1_12 |  | 上传设置 | 1.上位机：IP地址和端口 |  | 上位机开关和具体IP | A | 害虫性诱系统 |  | Passed
HET_TESTFOOD1_13 |  |  | 2.第三方：服务器IP和端口 |  | 第三方服务器开关和IP等等 | A | 害虫性诱系统 |  | Passed
HET_TESTFOOD1_14 |  |  | 3.参数设置：采集间隔、设备编号、唯一编码 |  | 填入后连接平台 | A | 害虫性诱系统 |  | Passed
HET_TESTFOOD1_15 |  |  | 4.工作时段：设置工作时段 |  | 如设置时间9：00~18：00为工作时段，其他时刻不工作 | A | 害虫性诱系统 |  | Passed
HET_TESTFOOD1_16 |  | 环境参数 | 左右滑动进行不检测参数和待检测参数的配置 |  | 可进行不检测和待检测切换/配置 | A | 害虫性诱系统 |  | Passed
HET_TESTFOOD1_17 |  | 害虫参数 | 左右滑动进行不检测害虫和待检测害虫的配置 |  | 可进行不检测和待检测切换/配置 | A | 害虫性诱系统 |  | Passed
HET_TESTFOOD1_18 |  | 预警设置 | 1.预警开关 |  | 开启后自动定位地址，当发生位移时触发报警 | A | 害虫性诱系统 |  | N/A
HET_TESTFOOD1_19 |  |  | 2.报警范围 |  | 填写报警范围，当发生具体的位移距离后触发报警 | A | 害虫性诱系统 |  | Warning
HET_TESTFOOD1_20 | 设备功能 | 气象监测 | 设备传感器收集空气温度湿度/风速/风向等等参数 |  | 收集气象参数并上传平台 | A | 害虫性诱系统 | 需外接气象传感器 | N/A
HET_TESTFOOD1_21 |  | 设备定位 | 监测系统设备装有GPS和北斗定位系统 |  | 设备定位位置 | A | 害虫性诱系统 |  | Passed
HET_TESTFOOD1_22 |  | 害虫诱捕 | 设备内笼放置诱饵 |  | 在内笼放置诱饵进行诱捕害虫 | A | 害虫性诱系统 |  | Passed
HET_TESTFOOD1_23 |  | 害虫灭杀 | 当害虫被诱饵吸引后进入电击笼子后被灭杀 |  | 当害虫进入内笼经过电栅栏被电击灭杀 | A | 害虫性诱系统 |  | Passed
HET_TESTFOOD1_24 |  | 害虫收集 | 害虫被灭杀后掉入到下方的收集瓶中 |  | 掉入到下方收集瓶中 | A | 害虫性诱系统 |  | Passed
HET_TESTFOOD1_25 |  | 害虫拍照 | 害虫掉入收集瓶后每隔一段时间进行拍照 |  | 设备每隔一段时间进行收集瓶拍照，如设置为1小时进行 | A | 害虫性诱系统 |  | Passed
HET_TESTFOOD1_26 |  | 数据上报 | 拍照后照片和数据自动上报到平台端 |  | 拍照后自动上传到平台 | A | 害虫性诱系统 |  | Passed
HET_TESTFOOD1_27 |  | 害虫识别 | 照片上传后自动识别害虫种类和数量 |  | 平台端查看现场照片和识别虫害 | A | 害虫性诱系统 |  | Passed
HET_TESTFOOD1_28 | 平台 | 登录 | 登录智慧农业平台http://testfood.cn:203/agro_monitor/jsp/index.jsp# |  | 输入账户：sltx 密码：123456及验证码后登录成功（欧柯奇平台） | A | 害虫性诱系统 |  | Passed
HET_TESTFOOD1_29 |  | 首页 | 展示全国设备情况，点击对应省份后右侧显示示范基地分布和设备 |  | 设备区域和最新数据展示 | A | 害虫性诱系统 |  | Passed
HET_TESTFOOD1_30 |  | 性诱监测 | 1.点击性诱监测-性诱监测 |  | 可查看区域设备采集图片 | A | 害虫性诱系统 |  | Passed
HET_TESTFOOD1_31 |  |  | 2.按照区域/设备/采集时间查看数据 |  | 如查看本地设备CQ8-187现场图片和采集时间等 | A | 害虫性诱系统 |  | Passed
HET_TESTFOOD1_32 |  |  | 3.害虫识别 |  | 采集数据后选择操作“自动识别”识别害虫数量 | A | 害虫性诱系统 |  | Passed
HET_TESTFOOD1_33 |  | 性诱分析 | 害虫数量折线图/柱状图等等 |  |  | A | 害虫性诱系统 |  | Passed
HET_TESTFOOD1_34 |  | 诱芯管理 | 添加和查询诱芯 |  | 诱芯包括各种害虫如黄刺蛾/国槐小卷蛾等等 | A | 害虫性诱系统 |  | Passed
问题点汇总：
序号 | 严重等级 | 问题描述 |  |  |  | 问题处理 |  |  |  | 结果
1 | B | 定位位置不正确 | [7 empty] | Warning
2 | C | APP崩溃后重启
备注： 1.部分功能无法测试，如预警/虫类分析 2.设备安装在室内环境，无法收集蚊虫等等（使用纸屑模拟可上传图片和数据） 3.室内环境无太阳能 4.现场使用纸片模拟，可以掉入到下方收集瓶中，平台端可查看到图片和数据

## 图片
图1 性诱监测记录
图3 定位错误
图2 性诱分析曲线/柱状图
图5 设备图片

## 手机路由器绑定兼容测试 (hidden)
手机路由器绑定兼容测试报告
项目名称： |  |  | 项目编号： |  |  |  | 测试样品： |  |  |  | 测试温度：
硬件版本： |  |  | MCU版本： |  |  |  | WIFI版本： |  |  |  | 测试地点：
手机APP名称：C-LIFE睡眠 |  |  | APP版本： |  | Android：2.1.0(正式服务器) |  |  |  |  | IOS:
测试人： |  |  | 测试日期： |  |  |  | 审核： |  |  |  | 批准：
测试项目 | 绑定、解绑测试
测试步骤 | 操作指导及判断标准： 1.使用手机安装对应的APP； 2.设置路由器SSID：het-test-sar 密码：het123456 认证类型：WPA-PSK/WPA2-PSK 加密算法：AES 3.先让设备进入绑定模式，然后使用APP进行smartconfig扫描； 4.测试时只要填写详细记录表即可，总表会填充不用填写；记录单次的扫描时间（从手机APP启动扫描计时，到手机APP显示设备列表结束），自动计算平均扫描时间； 6.测试对象：要求不同品牌不同型号的路由器3个，手机8个；手机路由组合测试； 7.测试次数：一般要求测试10次，如果有异常的再增加到10次或20次； 8.判断标准：通过（成功率>=90%），失败（成功率<90%）； 9.测试结论：合格（所有子项目全部合格），不合格；
期望结果 | 不同型号、不同系统的手机，安装APP并与设备通讯正常，则判断成功，否则为失败； 常见故障：APP安装失败，APP运行崩溃，APP闪退，扫描不到设备，连接频繁中断，绑定异常，解绑异常，功能异常等
测试工具 | 路由器型： 样品MAC地址：ACCF23BF6A32
测试方式
测试数据记录 扫描时间（从手机APP启动扫描计时，到手机APP显示设备列表结束）
路由器型号 | 乐视2 Pro (6.0) |  | HUAWEI P7 |  | Coolpad 8676-A |  | MX5 |  | 华为 |  | iPhone5S |  | iPod5 |  | iPhone5
| 扫描 | 绑定 | 扫描 | 绑定 | 扫描 | 绑定 | 扫描 | 绑定 | 扫描 | 绑定 | 扫描 | 绑定 | 扫描 | 绑定 | 扫描 | 绑定
TP-LINK TL-WDR7500 1750M | 20%
平均时间
斐讯K2
平均时间
D-LINK DIR-612B
平均时间
问题点汇总：
1、
2、
3、
4、
5、
6、
7、
判定结果：

## 功能检查清单 (hidden)
功能检查清单
项目名称： |  | 项目编号： | 测试样品： | 测试温度： |  | 测试地点：
硬件版本： |  | MCU版本： | 手机APP名称： | Android app： |  | IOS app：
测试环境： |  | 测试人： | 测试日期： | 审核： |  | 批准：
检查项目 | 测试步骤 |  | 期望结果 | 测试工具 | 测试数据 |  | 测试结果 | 备注