## 封面
深圳数联天下智能科技有限公司
欧柯奇智能虫情测报系统功能测试报告
文档编号:TEST-FG-00270
| 项目编号: | 引进产品
| 所属事业部: | 产品管理部
| 制作： | 柯贤送
| 审核： | 程小明
| 评审会签： | 柯贤送
| 批准： | 庞振平
| 日期： | 2022-04-08

## 履历表
软件内部版本号 | 软件受控版本号 | 变更日期 | 变更原因 | 变更内容 | 备注（问题）

## 测试结果
深圳数联天下智能科技有限公司
欧柯奇智能虫情测报系统功能测试报告
文档编号:TEST-FG-00270
项目名称：欧柯奇智能虫情测报系统 |  |  | 项目编号：NA |  | 测试样品：引进产品 |  |  | 测试温度：25~27℃ 45~60%RH
设备型号：OK-CQ12 |  |  | 工作频率：NA |  | 内核型号：NA |  |  | 测试地点：B2栋5楼
测试环境：正式环境 |  |  | 供应商 | 郑州欧柯奇仪器制造有限公司 |  |  | APP：NA
测试日期：3.29~4.8 |  |  | 测试人：柯贤送 |  | 审核：程小明 |  |  | 批准：庞振平
测试范围 | [8 empty] | 判定
1 | 电源 | [7 empty] | Passed
2 | 外观结构 | [7 empty] | Passed
3 | 主机操作 | [7 empty] | Warning
4 | 设备功能 | [7 empty] | Warning
5 | 平台 | [7 empty] | Passed
测试工具
1
2
问题点汇总：
序号 | 严重等级 | 问题描述 |  |  |  | 问题处理 |  |  | 结论
1 | C | APP闪退后重启 | [6 empty] | Warning
2 | B | 设备定位位置在北京 | [6 empty] | Failed
判定结果：请评估
备注： 1.设备登录密码：admin，不操作2min后需要重新输入 2.设备安装在室内环境，无法收集蚊虫等等（使用纸屑模拟可上传图片和数据） 3.传感器问题可能导致履带不停止转动 4.设备可外界传感器（如温湿度等等） 5.现场使用纸片模拟，可以掉入到下方收集瓶中，平台端可查看到图片和数据

## WIFI射频指标 (hidden)
WIFI指标测试用例详细说明
Statistic |  | OK |  | 项目名称： |  | 项目编号： | 测试样品： | 测试温度： |  | 测试地点：
|  | NG |  | 硬件版本： |  | MCU版本： | WIFI版本： | Android app： |  | IOS app：
|  | Total |  | 测试环境： |  | 测试人： | 测试日期： | 审核： |  | 批准：
测试预置：
序号 | 测试类别 | 测试用例编号 | 级别 | 测试项目 | 前置 | 测试步骤 | 期望结果 | 测试工具 | A样
[9 empty] | 测试数据 | 测试结果 | 测试方式 | 备注
1 | WIFI性能指标 |  |  | 传导发射功率 |  | IEEE802.11b 第1信道 (2412MHz) | 实测值与最大设定值的偏差小于3 dBm（要考虑线损及插入损耗） |  | dBm
2 | [5 empty] | IEEE802.11b 第7信道 (2442MHz) |  |  | dBm
3 | [5 empty] | IEEE802.11b 第13信道 (2472MHz) |  |  | dBm
4 | [5 empty] | IEEE802.11g 第1信道 (2412MHz) |  |  | dBm
5 | [5 empty] | IEEE802.11g 第7信道 (2442MHz) |  |  | dBm
6 | [5 empty] | IEEE802.11g 第13信道 (2472MHz) |  |  | dBm
7 | [5 empty] | IEEE802.11n 第1信道 (2412MHz) |  |  | dBm
8 | [5 empty] | IEEE802.11n 第7信道 (2442MHz) |  |  | dBm
9 | [5 empty] | IEEE802.11n 第13信道 (2472MHz) |  |  | dBm
10 |  |  |  | 传导发射EVM |  | IEEE802.11b 第1信道 (2412MHz) | -10dB~-45dB |  | dB
11 | [5 empty] | IEEE802.11b 第7信道 (2442MHz) |  |  | dB
12 | [5 empty] | IEEE802.11b 第13信道 (2472MHz) |  |  | dB
13 | [5 empty] | IEEE802.11g 第1信道 (2412MHz) | -25dB~-45dB |  | dB
14 | [5 empty] | IEEE802.11g 第7信道 (2442MHz) |  |  | dB
15 | [5 empty] | IEEE802.11g 第13信道 (2472MHz) |  |  | dB
16 | [5 empty] | IEEE802.11n 第1信道 (2412MHz) | -27dB~-45dB |  | dB
17 | [5 empty] | IEEE802.11n 第7信道 (2442MHz) |  |  | dB
18 | [5 empty] | IEEE802.11n 第13信道 (2472MHz) |  |  | dB
19 |  |  |  | 频偏 |  | IEEE802.11g 第1信道 (2412MHz) | 频偏小于50KHz |  | KHz
20 | [5 empty] | IEEE802.11g 第7信道 (2442MHz) |  |  | KHz
21 | [5 empty] | IEEE802.11g 第13信道 (2472MHz) |  |  | KHz
22 |  |  |  | 接收灵敏度 |  | IEEE802.11b 第1信道 (2412MHz) | 与芯片规格书中的值偏差在5~10dBm之内 |  | dBm
23 | [5 empty] | IEEE802.11b 第7信道 (2442MHz) |  |  | dBm
24 | [5 empty] | IEEE802.11b 第13信道 (2472MHz) |  |  | dBm
25 | [5 empty] | IEEE802.11g 第1信道 (2412MHz) |  |  | dBm
26 | [5 empty] | IEEE802.11g 第7信道 (2442MHz) |  |  | dBm
27 | [5 empty] | IEEE802.11g 第13信道 (2472MHz) |  |  | dBm
28 | [5 empty] | IEEE802.11n 第1信道 (2412MHz) |  |  | dBm
29 | [5 empty] | IEEE802.11n 第7信道 (2442MHz) |  |  | dBm
30 | [5 empty] | IEEE802.11n 第13信道 (2472MHz) |  |  | dBm
31 |  |  |  | 天线S11参数 |  | 2.4GHz | 在2.4GHz~2.5GHz S11<-10dB |  | dB
32 | [5 empty] | 2.45GHz |  |  | dB
33 | [5 empty] | 2.5GHz |  |  | dB
34 |  |  |  | 与手机（型号： )可靠传输距离（PER<5%) |  | 第一信道 | 2.WiFi模块空旷地带至少50m |  | m
[6 empty] | 中间信道 |  |  | m
[6 empty] | 最高信道 |  |  | m
|  |  |  | 与笔记本电脑（型号： ）可靠传输距（PER<5%) |  | 第一信道 | 2.WiFi模块空旷地带至少50m |  | m
[6 empty] | 中间信道 |  |  | m
[6 empty] | 最高信道 |  |  | m

## 基本功能
基本功能测试报告
报告编号：TEST-FG-00270
项目名称：欧柯奇智能虫情测报系统 |  | 项目编号:NA |  | 测试样品：引进产品 | 测试温度：25~27℃ 45~60%RH |  | 测试地点：B2-5楼
型号：OK-CQ12 |  | 系统：android 7.1.1 |  | APP：智能虫情监控系统 | 供应商：郑州欧柯奇仪器制造有限公司 |  | APP版本：2.1.3
测试环境：正式环境 |  | 测试日期：3.29~4.8 |  | 测试人：柯贤送 | 审核：程小明 |  | 批准：庞振平
测试用例编号 | 测试类别 | 测试项目 | 测试步骤 |  | 期望结果 | 级别 | 测试工具 | 测试数据 | 测试结果 | 备注
HET_TESTFOOD2_01 | 电源 | 交流供电 | 市电220V供电 |  | 设备工作正常 | B | 虫情测报系统 |  | Passed
HET_TESTFOOD2_02 | 外观结构 | 主机显示 | 7寸主机全彩显示字体、数字、标识、图标、单位 |  | 正常工作 | B | 虫情测报系统 |  | Passed
HET_TESTFOOD2_03 |  | 触摸屏 | 显示屏多点触控 |  | 触控功能正常 | B | 虫情测报系统 |  | Passed
HET_TESTFOOD2_04 |  | 紫外线灯 | 设备工作时开启紫外线灯吸引害虫 |  |  | A | 虫情测报系统 |  | Warning
HET_TESTFOOD2_05 | 主机操作 | 指示灯 | 1.电源指示灯，上电后红色常亮 |  | 上电开机后红色常亮 | A | 虫情测报系统 |  | Passed
HET_TESTFOOD2_06 |  |  | 2.上行指示灯 |  | 数据上行时绿色闪烁 | A | 虫情测报系统 |  | Passed
HET_TESTFOOD2_07 |  |  | 3.下行指示灯 |  | 数据下行时红色闪烁 | A | 虫情测报系统 |  | Passed
HET_TESTFOOD2_08 |  | 系统主页 | 1.智能虫情监控系统首页-设备总览 |  | 设备状态、控制按钮、工作时段 | A | 虫情测报系统 |  | Passed
HET_TESTFOOD2_09 |  |  | 2.数据查看 |  | 实时图像和数据采集 | A | 虫情测报系统 |  | Passed
HET_TESTFOOD2_10 |  |  | 3.参数设置 |  | 不检测参数和待检测参数设置 | A | 虫情测报系统 |  | Passed
HET_TESTFOOD2_11 |  |  | 4.系统设置 |  | 时间设置、工作时段、设备设置和其他设置 | A | 虫情测报系统 |  | Passed
HET_TESTFOOD2_12 |  |  | 5.报警设置 |  | 防盗开关，开启后自动定位，超过位移距离后报警 | A | 虫情测报系统 |  | Failed
HET_TESTFOOD2_13 |  | 工作模式 | 1.正常模式：按照预设值操作 |  | 自动开启排水、加热管、履带、诱虫灯等等，此时不可控制设备 | A | 虫情测报系统 |  | Passed
HET_TESTFOOD2_14 |  |  | 2.调试模式：可手动开关 |  | 可手动开启各部件，如开启诱虫灯 | A | 虫情测报系统 |  | Passed
HET_TESTFOOD2_15 |  |  | 3.强制模式：强制开始工作 |  | 开启排水、诱虫灯并自动滚动一圈履带 | A | 虫情测报系统 |  | Passed
HET_TESTFOOD2_16 |  |  | 4.时间模式：按照工作时间工作 |  | 自动开启部件等等 | A | 虫情测报系统 |  | Passed
HET_TESTFOOD2_17 | 设备功能 | 气象监测 | 设备传感器收集空气温度湿度/风速/风向等等参数 |  | 收集气象参数并上传平台 | A | 虫情测报系统 |  | N/A
HET_TESTFOOD2_18 |  | 设备定位 | 监测系统设备装有GPS和北斗定位系统 |  | 设备定位位置 | A | 虫情测报系统 |  | Passed
HET_TESTFOOD2_19 |  | 害虫诱捕 | 设备使用紫外灯管作为引诱光源 |  | 紫外光线吸引害虫 | A | 虫情测报系统 |  | Warning
HET_TESTFOOD2_20 |  | 害虫灭杀 | 当害虫落入处理仓后，利用远红外进行处理 |  | 活虫落入3-5分钟后死亡，每隔一段时间虫体从杀虫仓转入烘干仓，继续加热 | A | 虫情测报系统 |  | Passed
HET_TESTFOOD2_21 |  | 害虫收集 | 害虫从漏斗掉入到下方的仓体内被灭杀后落入到接虫瓶中 |  | 掉入到下方收集瓶中 | A | 虫情测报系统 |  | Passed
HET_TESTFOOD2_22 |  | 分散装瓶 | 每次天亮后转仓盘转动一格，更换下一个接虫瓶 |  | 自动更换接虫瓶 | A | 虫情测报系统 |  | Passed
HET_TESTFOOD2_23 |  | 害虫拍照 | 虫体由传送带送至高清摄像头前进行震动分散处理，开始拍摄 |  | 虫体拍摄成功 | A | 虫情测报系统 |  | Passed
HET_TESTFOOD2_24 |  | 虫体计数 | 设备内自动记录虫体 |  | 记录虫体后自动上传到平台端 | A | 虫情测报系统 |  | Passed
HET_TESTFOOD2_25 |  | 数据上报 | 拍照后照片和数据自动上报到平台端 |  | 拍照后自动上传到平台 | A | 虫情测报系统 |  | Passed
HET_TESTFOOD2_26 |  | 害虫识别 | 照片上传后自动识别害虫种类和数量 |  | 平台端查看现场照片和识别虫害 | A | 虫情测报系统 |  | Passed
HET_TESTFOOD2_27 |  | 灯光控制 | 晚上自动开灯，白天自动关灯 |  |  | A | 虫情测报系统 |  | Passed
HET_TESTFOOD2_28 |  | 雨控系统 | 单独排水系统，将雨水自动排出，有效将雨虫分离 |  | 设备内无积水 | A | 虫情测报系统 |  | Passed
HET_TESTFOOD2_29 | 平台 | 登录 | 登录智慧农业平台http://testfood.cn:203/agro_monitor/jsp/index.jsp# |  | 输入账户：sltx 密码：123456及验证码后登录成功（欧柯奇平台） | A | 虫情测报系统 |  | Passed
HET_TESTFOOD2_30 |  | 首页 | 展示全国设备情况，点击对应省份后右侧显示示范基地分布和设备 |  | 设备区域和最新数据展示 | A | 虫情测报系统 |  | Passed
HET_TESTFOOD2_31 |  | 虫情监测 | 1.实时虫害：设备采集图片/采集时间等等 |  | 可查询某时间段内虫情图片及下方具体虫害情况 | A | 虫情测报系统 |  | Passed
HET_TESTFOOD2_32 |  |  | 2.统计分析：当前区域内虫害图片分析 |  | 可手动添加虫害情况，标定虫体 | A | 虫情测报系统 |  | Passed
HET_TESTFOOD2_33 |  |  | 3.虫情统计：虫情数量折线图 |  | 按照周月年进行展示 | A | 虫情测报系统 |  | Passed
HET_TESTFOOD2_34 |  | 种类统计 | 当前设备按照时间进行统计虫情种类 |  | 有柱状图/趋势图和列表等等，也可以导出excel | A | 虫情测报系统 |  | Passed
问题点汇总：
序号 | 严重等级 | 问题描述 |  |  |  | 问题处理 |  |  |  | 结果
1 | C | APP闪退后重启 | [7 empty] | Warning
2 | B | 设备定位位置在北京 | [7 empty] | Failed
备注： 1.设备登录密码：admin，不操作2min后需要重新输入 2.设备安装在室内环境，无法收集蚊虫等等（使用纸屑模拟可上传图片和数据） 3.传感器问题可能导致履带不停止转动 4.设备可外界传感器（如温湿度等等） 5.现场使用纸片模拟，可以掉入到下方收集瓶中，平台端可查看到图片和数据

## 图片
图1 平台数据
图2 虫情测报系统

## 手机路由器绑定兼容测试 (hidden)
手机路由器绑定兼容测试报告
项目名称： |  |  | 项目编号： |  |  |  | 测试样品： |  |  |  | 测试温度：
硬件版本： |  |  | MCU版本： |  |  |  | WIFI版本： |  |  |  | 测试地点：
手机APP名称：C-LIFE睡眠 |  |  | APP版本： |  | Android：2.1.0(正式服务器) |  |  |  |  | IOS:
测试人： |  |  | 测试日期： |  |  |  | 审核： |  |  |  | 批准：
测试项目 | 绑定、解绑测试
测试步骤 | 操作指导及判断标准： 1.使用手机安装对应的APP； 2.设置路由器SSID：het-test-sar 密码：het123456 认证类型：WPA-PSK/WPA2-PSK 加密算法：AES 3.先让设备进入绑定模式，然后使用APP进行smartconfig扫描； 4.测试时只要填写详细记录表即可，总表会填充不用填写；记录单次的扫描时间（从手机APP启动扫描计时，到手机APP显示设备列表结束），自动计算平均扫描时间； 6.测试对象：要求不同品牌不同型号的路由器3个，手机8个；手机路由组合测试； 7.测试次数：一般要求测试10次，如果有异常的再增加到10次或20次； 8.判断标准：通过（成功率>=90%），失败（成功率<90%）； 9.测试结论：合格（所有子项目全部合格），不合格；
期望结果 | 不同型号、不同系统的手机，安装APP并与设备通讯正常，则判断成功，否则为失败； 常见故障：APP安装失败，APP运行崩溃，APP闪退，扫描不到设备，连接频繁中断，绑定异常，解绑异常，功能异常等
测试工具 | 路由器型： 样品MAC地址：ACCF23BF6A32
测试方式
测试数据记录 扫描时间（从手机APP启动扫描计时，到手机APP显示设备列表结束）
路由器型号 | 乐视2 Pro (6.0) |  | HUAWEI P7 |  | Coolpad 8676-A |  | MX5 |  | 华为 |  | iPhone5S |  | iPod5 |  | iPhone5
| 扫描 | 绑定 | 扫描 | 绑定 | 扫描 | 绑定 | 扫描 | 绑定 | 扫描 | 绑定 | 扫描 | 绑定 | 扫描 | 绑定 | 扫描 | 绑定
TP-LINK TL-WDR7500 1750M | 20%
平均时间
斐讯K2
平均时间
D-LINK DIR-612B
平均时间
问题点汇总：
1、
2、
3、
4、
5、
6、
7、
判定结果：

## 功能检查清单 (hidden)
功能检查清单
项目名称： |  | 项目编号： | 测试样品： | 测试温度： |  | 测试地点：
硬件版本： |  | MCU版本： | 手机APP名称： | Android app： |  | IOS app：
测试环境： |  | 测试人： | 测试日期： | 审核： |  | 批准：
检查项目 | 测试步骤 |  | 期望结果 | 测试工具 | 测试数据 |  | 测试结果 | 备注